## Исх_данные
Инструкция!!!! В желтом поле вводите номер своей группы и номер своего варианта(в соответствии со списком на оксюмороне!!!), затем копируете, обращаю внимание что доступ к файлу одновременно имеют и другие студенты и при одновременном использовании данные могут скопироваться не корректно
|  | Номер группы (для РТ вводим 86) |  |  |  |  | 83 | 60 | (ГУИМЦ - вводим номер группы с которой учитесь)
|  | Вариант по спискам на оксюмороне |  |  |  |  | 1
| Вариант помещения |  |  |  | В6 | варианты помещений представлены на вкладках
Высота потолков в помещениях h = 3,2 м
Ввод интернет и установка сервера в офисе 3
| Размеры офисов |  |  |  | № офиса | Кол-во оборудования |  |  | % загрузки канала | Ср. трафик 1 ПК, Мбит/с
| a = | 16 | м |  |  | ПК | IP -телефоны | Принтер
| b = | 15 | м |  | Офис 1 | 24 | 26 | 2 | 39 | 16
| c = | 18 | м |  | Офис 2 | 22 | 25 | 2 | 21 | 29
| d = | 15 | м |  | Офис 3 | 27 | 29 | 2 | 24 | 32
| r = | 16 | м |  | Офис 4 | 22 | 23 | 2 | 31 | 21
| f = | 6 | м |  | Офис 5 | 24 | 27 | 2 | 32 | 28
| k = | 7 | м |  | Офис 6 | 7 | 10 | 1 | 30 | 38
| m = | 8 | м |  | Офис 7 | 9 | 12 | 2 | 27 | 23
| n = | 7 | м |  |  | 135
| q = | 4 | м | Принтер генерирует = 0,7 Мбит/с трафика
| t = | 0.24 | м | Телефон генерирует = 0,1 Мбит/с трафика
| x = | 8 | м | Сервер генерирует = 25 Мбит/с трафика
| y = | 9 | м | Для выбора оптимального варианта использовать методы:
а. максимума взвешенной суммы локальных критериев
б. близости сравниваемых вариантов к идеальному варианту
в. ранжирования Борда
|  |  |  | Использовать оборудование фирм: |  |  |  | 2
5
10
12
15
17

## Лист2 (hidden)
|  | 4 | 9 | 14 | 18 | 9 | 18 | 7 | 6 | 6 | 6 | 3 | 0.15 | 3.2 | 9 | 16 | 21 | 9 | 21 | 6 | 5 | 12 | 18 | 22 | 9 | 21 | 7 | 5 | 27 | 40 | 36 | 30 | 33 | 35 | 27 | 3.5 | 1.7 | 3.1 | 3.5 | 3.3 | 2.4 | 2.4 | 0.6 | 0.05 | 23 | 3 | 1 | 6 | 7 | 11 | 14 | 20 | 10 | 9 | 2 | 2
|  | 5 | 16 | 18 | 18 | 18 | 10 | 8 | 9 | 7 | 7 | 2 | 0.37 | 3 | 22 | 25 | 25 | 25 | 13 | 9 | 11 | 22 | 25 | 28 | 27 | 13 | 10 | 12 | 37 | 33 | 24 | 23 | 20 | 34 | 39 | 1.9 | 2.4 | 1.6 | 4 | 1.7 | 2.7 | 2.8 | 0.8 | 0.15 | 30 | 6 | 2 | 4 | 8 | 11 | 15 | 20 | 8 | 9 | 1 | 1
|  | 7 | 10 | 14 | 14 | 13 | 10 | 7 | 6 | 6 | 7 | 4 | 0.25 | 3.3 | 11 | 17 | 17 | 16 | 11 | 7 | 6 | 12 | 17 | 20 | 16 | 12 | 8 | 8 | 38 | 29 | 21 | 23 | 20 | 36 | 39 | 2 | 2.1 | 2.1 | 1.9 | 3.1 | 2.1 | 4 | 0.8 | 0.1 | 20 | 3 | 3 | 6 | 10 | 12 | 16 | 19 | 11 | 5 | 1 | 2
|  | 6 | 16 | 15 | 17 | 15 | 12 | 11 | 7 | 7 | 5 | 4 | 0.26 | 3.6 | 18 | 17 | 20 | 17 | 13 | 12 | 6 | 18 | 19 | 22 | 20 | 16 | 15 | 7 | 33 | 33 | 39 | 25 | 36 | 35 | 20 | 3.8 | 2.4 | 1.9 | 4 | 2 | 2.3 | 3.6 | 0.7 | 0.1 | 22 | 2 | 3 | 6 | 7 | 11 | 16 | 17 | 10 | 9 | 1 | 1
|  | 6 | 7 | 14 | 9 | 15 | 17 | 7 | 8 | 7 | 7 | 4 | 0.28 | 3.1 | 8 | 19 | 11 | 20 | 23 | 8 | 9 | 8 | 19 | 12 | 22 | 23 | 11 | 10 | 21 | 27 | 39 | 39 | 20 | 37 | 26 | 3.5 | 1.6 | 1.8 | 1.9 | 3.7 | 3.1 | 3.6 | 0.6 | 0.05 | 24 | 4 | 1 | 5 | 10 | 11 | 15 | 17 | 7 | 7 | 2 | 1
|  | 5 | 12 | 9 | 16 | 16 | 7 | 6 | 8 | 7 | 7 | 4 | 0.38 | 2.9 | 16 | 11 | 22 | 22 | 8 | 6 | 9 | 18 | 12 | 24 | 23 | 10 | 8 | 9 | 24 | 27 | 33 | 37 | 33 | 39 | 33 | 3.8 | 2.5 | 1.6 | 2.4 | 1.8 | 2.3 | 2.6 | 0.8 | 0.05 | 16 | 3 | 3 | 4 | 9 | 12 | 16 | 19 | 10 | 7 | 1 | 1
3 |  | 4 | 8 | 16 | 8 | 13 | 13 | 8 | 6 | 7 | 7 | 2 | 0.28 | 3.1 | 9 | 22 | 9 | 17 | 17 | 9 | 6 | 12 | 25 | 11 | 18 | 18 | 9 | 7 | 20 | 22 | 36 | 26 | 38 | 40 | 22 | 2.2 | 3.4 | 1.8 | 1.8 | 2.1 | 1.5 | 3.3 | 0.6 | 0.05 | 22 | 7 | 3 | 6 | 7 | 12 | 15 | 19 | 8 | 7 | 1 | 2
|  | 5 | 17 | 14 | 10 | 11 | 9 | 9 | 9 | 6 | 7 | 3 | 0.21 | 3.5 | 22 | 17 | 11 | 13 | 10 | 10 | 10 | 25 | 17 | 11 | 14 | 11 | 12 | 12 | 21 | 23 | 27 | 33 | 31 | 26 | 36 | 2.8 | 1.7 | 3.3 | 3.6 | 2.6 | 2.1 | 3.8 | 0.9 | 0.1 | 31 | 3 | 1 | 4 | 8 | 13 | 16 | 18 | 6 | 7 | 2 | 1
|  | 6 | 17 | 13 | 9 | 13 | 11 | 6 | 9 | 6 | 6 | 3 | 0.29 | 3.1 | 18 | 12 | 7 | 12 | 10 | 3 | 7 | 18 | 14 | 7 | 14 | 12 | 6 | 10 | 36 | 26 | 29 | 30 | 28 | 31 | 22 | 1.5 | 3.2 | 1.7 | 3.9 | 3.1 | 2.7 | 2.2 | 0.6 | 0.15 | 20 | 1 | 3 | 4 | 10 | 11 | 16 | 20 | 11 | 6 | 1 | 1
|  | 3 | 14 | 18 | 10 | 13 | 10 | 10 | 9 | 8 | 6 | 4 | 0.38 | 3.2 | 19 | 25 | 13 | 17 | 13 | 13 | 11 | 20 | 26 | 15 | 18 | 13 | 14 | 11 | 34 | 24 | 36 | 22 | 29 | 29 | 20 | 3.9 | 3.6 | 1.5 | 2.6 | 2.2 | 1.8 | 2.7 | 0.6 | 0.1 | 28 | 5 | 3 | 4 | 10 | 13 | 14 | 19 | 10 | 9 | 1 | 2
|  | В | a | b | c | d | f | r | k | m | n | q | t | h | ПК1 | ПК2 | ПК3 | ПК4 | ПК5 | ПК6 | ПК7 | IP1 | IP2 | IP3 | IP4 | IP5 | IP6 | IP7 | R%1 | R%2 | R%3 | R%4 | R%5 | R%6 | R%7 | Rп1 | Rп2 | Rп3 | Rп4 | Rп5 | Rп6 | Rп7 | Rp | Rt | Rs | A1 | Ф1 | Ф2 | Ф3 | Ф4 | Ф5 | Ф6 | x | y | M1 | M2
|  | 1 | 2 | 3 | 4 | 5 | 6 | 7 | 8 | 9 | 10 | 11 | 12 | 13 | 14 | 15 | 16 | 17 | 18 | 19 | 20 | 21 | 22 | 23 | 24 | 25 | 26 | 27 | 28 | 29 | 30 | 31 | 32 | 33 | 34 | 35 | 36 | 37 | 38 | 39 | 40 | 41 | 42 | 43 | 44 | 45 | 46 | 47 | 48 | 49 | 50 | 51 | 52 | 53 | 54 | 55
| 1 | 4 | 18 | 16 | 15 | 12 | 17 | 9 | 6 | 6 | 7 | 2 | 0.36 | 2.8 | 23 | 20 | 19 | 14 | 22 | 10 | 6 | 25 | 23 | 21 | 17 | 22 | 11 | 9 | 21 | 21 | 38 | 34 | 32 | 34 | 27 | 3.9 | 3.1 | 1.8 | 1.7 | 1.7 | 3.9 | 2.9 | 0.8 | 0.15 | 28 | 1 | 2 | 5 | 10 | 13 | 14 | 18 | 6 | 7 | 2 | 1
| 2 | 6 | 16 | 18 | 16 | 15 | 10 | 8 | 9 | 8 | 6 | 2 | 0.3 | 3 | 22 | 25 | 22 | 20 | 13 | 9 | 11 | 25 | 27 | 24 | 21 | 15 | 9 | 14 | 29 | 28 | 22 | 26 | 31 | 34 | 38 | 3.8 | 3.6 | 3.7 | 2.8 | 3.5 | 3.1 | 2.3 | 0.9 | 0.05 | 28 | 4 | 1 | 5 | 10 | 13 | 15 | 17 | 8 | 9 | 1 | 2
| 3 | 1 | 11 | 12 | 17 | 12 | 17 | 9 | 6 | 6 | 7 | 4 | 0.16 | 2.8 | 13 | 14 | 22 | 14 | 22 | 10 | 6 | 14 | 17 | 22 | 14 | 23 | 10 | 9 | 40 | 33 | 22 | 39 | 34 | 22 | 21 | 2.9 | 2 | 3.3 | 4 | 3.2 | 1.6 | 2.6 | 0.6 | 0.1 | 28 | 4 | 2 | 5 | 9 | 11 | 14 | 19 | 9 | 7 | 1 | 2
| 4 | 5 | 12 | 14 | 17 | 13 | 18 | 9 | 6 | 6 | 5 | 3 | 0.24 | 2.8 | 12 | 14 | 18 | 13 | 19 | 8 | 4 | 15 | 16 | 21 | 13 | 20 | 11 | 4 | 21 | 29 | 23 | 31 | 34 | 27 | 27 | 3.6 | 2.9 | 3.3 | 2.6 | 2.9 | 3.5 | 4 | 0.7 | 0.05 | 28 | 6 | 1 | 4 | 10 | 12 | 15 | 20 | 10 | 7 | 2 | 1
| 5 | 7 | 17 | 15 | 16 | 11 | 9 | 11 | 8 | 6 | 6 | 3 | 0.29 | 3.6 | 20 | 17 | 18 | 12 | 9 | 12 | 8 | 23 | 17 | 21 | 14 | 11 | 13 | 8 | 39 | 23 | 27 | 28 | 21 | 39 | 26 | 1.9 | 2.5 | 3.7 | 3.4 | 3.7 | 2.6 | 1.5 | 0.9 | 0.15 | 25 | 4 | 3 | 6 | 10 | 12 | 14 | 17 | 10 | 9 | 1 | 1
| 6 | 3 | 17 | 11 | 9 | 13 | 8 | 9 | 7 | 7 | 6 | 4 | 0.26 | 3.1 | 22 | 13 | 10 | 16 | 9 | 10 | 7 | 25 | 14 | 11 | 16 | 12 | 12 | 8 | 32 | 37 | 22 | 29 | 32 | 31 | 37 | 3.8 | 1.9 | 2.6 | 3 | 3.2 | 3.4 | 2.4 | 0.8 | 0.05 | 18 | 4 | 3 | 4 | 7 | 11 | 16 | 17 | 8 | 8 | 2 | 1
| 7 | 1 | 12 | 7 | 18 | 17 | 8 | 11 | 9 | 7 | 7 | 2 | 0.32 | 3.4 | 16 | 8 | 25 | 23 | 9 | 14 | 11 | 18 | 10 | 26 | 24 | 12 | 14 | 14 | 33 | 28 | 38 | 39 | 39 | 21 | 31 | 3.3 | 1.6 | 3.2 | 3.6 | 2.2 | 1.8 | 4 | 0.6 | 0.15 | 28 | 5 | 2 | 5 | 9 | 11 | 15 | 19 | 8 | 8 | 2 | 1
| 8 | 5 | 12 | 11 | 8 | 18 | 16 | 11 | 7 | 6 | 5 | 4 | 0.27 | 3.5 | 12 | 10 | 7 | 19 | 17 | 10 | 6 | 14 | 12 | 10 | 21 | 17 | 10 | 6 | 26 | 32 | 26 | 28 | 37 | 33 | 27 | 3.9 | 3.1 | 3.7 | 1.8 | 2.3 | 2.9 | 1.7 | 0.6 | 0.1 | 31 | 2 | 1 | 4 | 10 | 12 | 16 | 20 | 6 | 9 | 1 | 1
| 9 | 6 | 17 | 10 | 13 | 15 | 17 | 9 | 9 | 8 | 7 | 3 | 0.21 | 3.3 | 25 | 14 | 19 | 22 | 25 | 12 | 12 | 25 | 14 | 20 | 24 | 26 | 12 | 15 | 37 | 21 | 33 | 29 | 33 | 38 | 40 | 3 | 3.4 | 3.8 | 3.7 | 3.3 | 2.9 | 3.6 | 0.9 | 0.15 | 29 | 1 | 3 | 4 | 9 | 13 | 14 | 19 | 7 | 7 | 1 | 2
| 10 | 6 | 15 | 9 | 8 | 12 | 9 | 10 | 7 | 8 | 5 | 2 | 0.36 | 3.5 | 17 | 8 | 7 | 12 | 8 | 9 | 5 | 20 | 8 | 7 | 13 | 11 | 11 | 8 | 29 | 20 | 35 | 39 | 20 | 20 | 39 | 3.8 | 3.6 | 3.3 | 3.6 | 2.8 | 2.8 | 1.9 | 0.9 | 0.1 | 17 | 4 | 2 | 4 | 8 | 12 | 14 | 20 | 11 | 8 | 1 | 1
| 11 | 7 | 15 | 18 | 16 | 17 | 7 | 8 | 8 | 7 | 6 | 4 | 0.2 | 3.2 | 19 | 23 | 20 | 22 | 7 | 9 | 9 | 20 | 26 | 21 | 22 | 8 | 11 | 12 | 20 | 29 | 22 | 35 | 24 | 28 | 40 | 3.8 | 2.4 | 4 | 2.2 | 2.9 | 3.8 | 1.6 | 0.9 | 0.1 | 28 | 6 | 1 | 5 | 9 | 11 | 15 | 19 | 8 | 8 | 2 | 1
| 12 | 3 | 12 | 18 | 11 | 17 | 14 | 6 | 6 | 8 | 6 | 4 | 0.37 | 2.9 | 14 | 23 | 12 | 21 | 17 | 4 | 4 | 14 | 23 | 12 | 21 | 19 | 6 | 5 | 32 | 22 | 40 | 40 | 30 | 32 | 23 | 3.9 | 3 | 2.4 | 2 | 3.5 | 3.1 | 1.9 | 0.8 | 0.1 | 24 | 1 | 2 | 4 | 10 | 13 | 15 | 19 | 6 | 9 | 2 | 1
| 13 | 5 | 16 | 18 | 14 | 7 | 8 | 8 | 6 | 8 | 5 | 3 | 0.18 | 2.9 | 20 | 23 | 17 | 7 | 9 | 9 | 6 | 20 | 24 | 17 | 8 | 11 | 12 | 7 | 28 | 26 | 31 | 26 | 30 | 23 | 28 | 3.1 | 3.3 | 2.7 | 1.6 | 2.3 | 1.7 | 2.3 | 0.8 | 0.05 | 16 | 4 | 1 | 5 | 10 | 12 | 14 | 17 | 10 | 9 | 2 | 1
| 14 | 7 | 18 | 8 | 9 | 14 | 15 | 10 | 8 | 7 | 5 | 3 | 0.39 | 2.9 | 21 | 8 | 9 | 16 | 17 | 10 | 8 | 24 | 10 | 10 | 16 | 17 | 10 | 9 | 32 | 20 | 30 | 35 | 26 | 36 | 26 | 3.2 | 2 | 3.3 | 3.6 | 3.3 | 3.6 | 2 | 0.7 | 0.1 | 29 | 6 | 1 | 5 | 7 | 11 | 14 | 17 | 11 | 8 | 1 | 2
| 15 | 3 | 10 | 17 | 16 | 8 | 8 | 6 | 6 | 6 | 6 | 4 | 0.39 | 3.1 | 10 | 20 | 18 | 8 | 8 | 5 | 5 | 10 | 21 | 18 | 8 | 9 | 6 | 8 | 22 | 31 | 25 | 24 | 22 | 26 | 24 | 1.7 | 3.1 | 3.8 | 2.7 | 4 | 2.6 | 2.1 | 0.9 | 0.15 | 25 | 5 | 2 | 6 | 7 | 12 | 15 | 19 | 8 | 5 | 2 | 1
| 16 | 3 | 12 | 8 | 12 | 11 | 14 | 11 | 7 | 8 | 6 | 4 | 0.3 | 3.3 | 14 | 7 | 14 | 12 | 17 | 12 | 6 | 16 | 7 | 16 | 12 | 18 | 15 | 9 | 24 | 33 | 37 | 20 | 29 | 23 | 28 | 2.2 | 3.7 | 1.6 | 1.7 | 3.9 | 1.8 | 3.2 | 0.8 | 0.15 | 22 | 1 | 3 | 4 | 9 | 11 | 15 | 20 | 10 | 7 | 2 | 1
| 17 | 4 | 14 | 9 | 16 | 18 | 12 | 11 | 6 | 7 | 7 | 4 | 0.24 | 3.5 | 19 | 11 | 22 | 25 | 16 | 14 | 6 | 20 | 14 | 22 | 25 | 18 | 15 | 8 | 27 | 31 | 34 | 29 | 24 | 24 | 22 | 3 | 3.4 | 2.9 | 3.5 | 3.4 | 2.6 | 3.1 | 0.8 | 0.15 | 16 | 3 | 2 | 6 | 10 | 11 | 16 | 19 | 6 | 9 | 1 | 1
| 18 | 6 | 8 | 13 | 10 | 15 | 8 | 7 | 7 | 7 | 7 | 2 | 0.4 | 3.2 | 9 | 17 | 13 | 20 | 9 | 8 | 8 | 10 | 20 | 13 | 20 | 11 | 9 | 11 | 33 | 20 | 35 | 23 | 22 | 31 | 38 | 2.7 | 2.8 | 3.7 | 2.1 | 2 | 3 | 4 | 0.7 | 0.1 | 17 | 7 | 2 | 5 | 7 | 13 | 15 | 18 | 8 | 9 | 1 | 2
| 19 | 2 | 10 | 9 | 10 | 12 | 14 | 8 | 9 | 8 | 7 | 2 | 0.38 | 2.9 | 14 | 12 | 14 | 17 | 20 | 10 | 12 | 15 | 14 | 14 | 17 | 22 | 10 | 12 | 23 | 28 | 32 | 24 | 20 | 36 | 31 | 2.1 | 2.7 | 3.2 | 2.5 | 3.1 | 1.7 | 2.3 | 0.7 | 0.1 | 24 | 4 | 1 | 5 | 7 | 13 | 16 | 18 | 9 | 5 | 1 | 2
| 20 | 4 | 11 | 9 | 12 | 14 | 17 | 6 | 6 | 6 | 5 | 2 | 0.24 | 3.2 | 10 | 8 | 12 | 14 | 18 | 4 | 4 | 10 | 9 | 13 | 14 | 21 | 5 | 4 | 34 | 34 | 33 | 21 | 23 | 30 | 25 | 2.3 | 2.9 | 1.5 | 2 | 2.5 | 1.8 | 4 | 0.7 | 0.15 | 17 | 4 | 3 | 5 | 9 | 12 | 14 | 17 | 10 | 9 | 1 | 1
| 21 | 4 | 11 | 11 | 13 | 10 | 13 | 6 | 9 | 7 | 5 | 3 | 0.2 | 3.2 | 12 | 12 | 14 | 10 | 14 | 5 | 9 | 14 | 15 | 14 | 10 | 17 | 7 | 11 | 23 | 32 | 36 | 31 | 30 | 38 | 35 | 2.3 | 2.8 | 3.7 | 4 | 3.5 | 2.6 | 3.8 | 0.8 | 0.1 | 18 | 6 | 3 | 5 | 8 | 12 | 14 | 18 | 9 | 6 | 1 | 1
| 22 | 1 | 11 | 13 | 17 | 10 | 10 | 7 | 7 | 6 | 7 | 2 | 0.36 | 3 | 13 | 16 | 22 | 11 | 11 | 7 | 7 | 14 | 18 | 22 | 11 | 13 | 10 | 7 | 38 | 38 | 31 | 21 | 24 | 21 | 21 | 2.9 | 3.5 | 2.9 | 3.1 | 1.9 | 2 | 3 | 0.7 | 0.15 | 25 | 6 | 3 | 4 | 10 | 13 | 16 | 18 | 6 | 5 | 1 | 2
| 23 | 1 | 17 | 11 | 16 | 11 | 7 | 8 | 8 | 6 | 7 | 2 | 0.36 | 3.5 | 22 | 13 | 20 | 13 | 7 | 9 | 9 | 23 | 14 | 20 | 13 | 8 | 11 | 10 | 21 | 28 | 36 | 22 | 31 | 29 | 21 | 3.8 | 1.8 | 2 | 3.8 | 2.6 | 1.6 | 2.7 | 0.6 | 0.15 | 17 | 2 | 1 | 6 | 8 | 11 | 15 | 20 | 8 | 5 | 2 | 1
| 24 | 5 | 9 | 14 | 8 | 8 | 17 | 9 | 7 | 6 | 6 | 3 | 0.34 | 2.8 | 7 | 14 | 6 | 6 | 18 | 7 | 4 | 8 | 16 | 9 | 9 | 18 | 7 | 5 | 22 | 31 | 23 | 22 | 32 | 37 | 34 | 2.8 | 2.9 | 2 | 1.8 | 2.4 | 3.3 | 3.1 | 0.7 | 0.05 | 20 | 1 | 1 | 5 | 10 | 11 | 15 | 18 | 9 | 8 | 2 | 1
| 25 | 6 | 8 | 13 | 13 | 10 | 8 | 8 | 8 | 7 | 7 | 3 | 0.32 | 3.2 | 9 | 17 | 17 | 13 | 9 | 9 | 9 | 12 | 20 | 19 | 16 | 11 | 12 | 12 | 33 | 25 | 23 | 36 | 28 | 28 | 21 | 3.7 | 2.6 | 3.6 | 2.6 | 1.6 | 2.1 | 3.9 | 0.6 | 0.1 | 15 | 3 | 2 | 6 | 9 | 13 | 16 | 20 | 6 | 8 | 2 | 1
| 26 | 3 | 7 | 11 | 12 | 9 | 13 | 11 | 9 | 6 | 5 | 3 | 0.22 | 2.9 | 6 | 10 | 12 | 8 | 13 | 10 | 8 | 9 | 13 | 13 | 9 | 13 | 13 | 8 | 20 | 22 | 30 | 20 | 28 | 37 | 32 | 3.4 | 4 | 1.7 | 2.8 | 3.5 | 3.2 | 2.7 | 0.8 | 0.05 | 28 | 3 | 1 | 6 | 10 | 12 | 15 | 17 | 10 | 8 | 1 | 1
| 27 | 3 | 17 | 18 | 13 | 14 | 13 | 10 | 8 | 7 | 6 | 2 | 0.18 | 3.2 | 22 | 23 | 16 | 17 | 16 | 11 | 9 | 24 | 24 | 19 | 19 | 17 | 11 | 11 | 26 | 20 | 37 | 28 | 24 | 24 | 36 | 2.4 | 2.3 | 3.7 | 3.3 | 2.2 | 3.6 | 1.5 | 0.7 | 0.05 | 18 | 3 | 2 | 5 | 10 | 11 | 15 | 19 | 6 | 7 | 1 | 2
| 28 | 7 | 15 | 9 | 9 | 7 | 8 | 7 | 9 | 8 | 5 | 4 | 0.3 | 3.6 | 19 | 10 | 10 | 7 | 9 | 7 | 10 | 22 | 10 | 10 | 9 | 9 | 7 | 12 | 37 | 31 | 33 | 29 | 21 | 21 | 21 | 2.4 | 2.7 | 1.9 | 3.2 | 3.1 | 1.9 | 2 | 0.9 | 0.05 | 25 | 6 | 2 | 6 | 10 | 13 | 16 | 20 | 9 | 6 | 2 | 2
| 29 | 7 | 10 | 13 | 14 | 13 | 10 | 9 | 7 | 6 | 6 | 2 | 0.36 | 3 | 10 | 14 | 16 | 14 | 10 | 9 | 6 | 12 | 15 | 17 | 17 | 12 | 10 | 6 | 37 | 29 | 20 | 34 | 29 | 39 | 37 | 3.2 | 1.6 | 2.3 | 3.4 | 1.6 | 3.7 | 4 | 0.9 | 0.1 | 32 | 3 | 3 | 4 | 10 | 11 | 15 | 18 | 8 | 9 | 1 | 2
| 30 | 3 | 17 | 9 | 8 | 14 | 13 | 11 | 8 | 6 | 7 | 2 | 0.25 | 3.3 | 22 | 10 | 9 | 17 | 16 | 13 | 9 | 23 | 10 | 11 | 19 | 19 | 16 | 11 | 21 | 24 | 38 | 33 | 38 | 31 | 38 | 3.5 | 2.6 | 2.4 | 4 | 2.6 | 3.8 | 2.9 | 0.6 | 0.15 | 27 | 3 | 3 | 5 | 10 | 11 | 14 | 20 | 9 | 9 | 1 | 1
| 31 | 3 | 10 | 11 | 11 | 9 | 7 | 6 | 7 | 7 | 7 | 3 | 0.27 | 3.3 | 11 | 12 | 12 | 9 | 6 | 4 | 6 | 14 | 12 | 12 | 11 | 7 | 7 | 7 | 35 | 27 | 32 | 26 | 36 | 20 | 29 | 1.8 | 2.1 | 3.2 | 3.8 | 3.6 | 4 | 3.7 | 0.8 | 0.1 | 18 | 1 | 2 | 6 | 9 | 12 | 16 | 19 | 9 | 9 | 1 | 2
| 32 | 1 | 9 | 16 | 10 | 17 | 11 | 9 | 7 | 6 | 6 | 3 | 0.17 | 2.8 | 7 | 16 | 8 | 18 | 10 | 7 | 4 | 10 | 17 | 11 | 19 | 11 | 7 | 5 | 20 | 40 | 27 | 30 | 21 | 27 | 35 | 3.9 | 2.5 | 2 | 2.6 | 3.6 | 2.8 | 1.9 | 0.6 | 0.1 | 16 | 1 | 2 | 4 | 8 | 13 | 16 | 19 | 8 | 5 | 2 | 1
| 33 | 2 | 10 | 11 | 8 | 18 | 11 | 6 | 9 | 8 | 7 | 4 | 0.2 | 3.5 | 14 | 15 | 10 | 27 | 15 | 7 | 12 | 16 | 15 | 11 | 30 | 17 | 10 | 13 | 35 | 33 | 24 | 23 | 40 | 24 | 31 | 2.9 | 1.8 | 2.2 | 3.6 | 1.5 | 2.5 | 3.8 | 0.8 | 0.05 | 26 | 5 | 2 | 6 | 10 | 12 | 16 | 17 | 11 | 6 | 1 | 1
| 34 | 4 | 16 | 12 | 11 | 18 | 9 | 6 | 9 | 7 | 5 | 2 | 0.37 | 3.3 | 18 | 13 | 12 | 21 | 9 | 5 | 9 | 19 | 15 | 14 | 23 | 9 | 7 | 10 | 39 | 37 | 21 | 29 | 34 | 38 | 30 | 2.3 | 1.9 | 2.3 | 2 | 2.3 | 2.8 | 1.8 | 0.7 | 0.1 | 26 | 3 | 2 | 5 | 9 | 13 | 14 | 20 | 6 | 8 | 1 | 1
| 35 | 4 | 11 | 10 | 15 | 17 | 14 | 11 | 7 | 7 | 7 | 3 | 0.3 | 2.9 | 12 | 11 | 18 | 21 | 17 | 12 | 6 | 12 | 11 | 18 | 24 | 19 | 12 | 9 | 29 | 24 | 29 | 20 | 23 | 35 | 38 | 3.6 | 2 | 3.2 | 3.6 | 4 | 2.6 | 3.8 | 0.7 | 0.05 | 17 | 1 | 2 | 6 | 7 | 13 | 15 | 20 | 9 | 6 | 1 | 1
| 36 | 7 | 11 | 17 | 12 | 18 | 13 | 7 | 8 | 6 | 5 | 4 | 0.18 | 3.2 | 10 | 18 | 12 | 19 | 13 | 6 | 7 | 11 | 20 | 12 | 22 | 16 | 6 | 7 | 38 | 32 | 36 | 39 | 32 | 37 | 40 | 3.8 | 3.1 | 2.5 | 1.6 | 3.7 | 1.5 | 3.2 | 0.9 | 0.1 | 31 | 2 | 2 | 4 | 7 | 12 | 16 | 20 | 9 | 8 | 1 | 1
| 37 | 1 | 16 | 12 | 9 | 8 | 18 | 9 | 8 | 6 | 6 | 3 | 0.36 | 3.1 | 18 | 13 | 9 | 8 | 21 | 9 | 8 | 19 | 13 | 11 | 11 | 22 | 11 | 10 | 30 | 37 | 27 | 22 | 35 | 30 | 34 | 1.8 | 4 | 3.1 | 1.5 | 3.7 | 2.6 | 1.9 | 0.6 | 0.1 | 32 | 4 | 2 | 5 | 10 | 13 | 15 | 20 | 6 | 8 | 1 | 2
| 38 | 3 | 15 | 13 | 15 | 11 | 14 | 7 | 7 | 8 | 5 | 3 | 0.22 | 3 | 19 | 16 | 19 | 13 | 17 | 7 | 7 | 21 | 16 | 20 | 14 | 20 | 8 | 9 | 29 | 37 | 36 | 28 | 34 | 24 | 31 | 3.9 | 3.4 | 2.3 | 2.4 | 2 | 1.8 | 1.9 | 0.9 | 0.15 | 31 | 2 | 2 | 5 | 9 | 11 | 14 | 20 | 10 | 6 | 1 | 1
| 39 | 3 | 11 | 7 | 7 | 13 | 12 | 9 | 8 | 6 | 5 | 2 | 0.15 | 2.8 | 8 | 4 | 4 | 11 | 10 | 6 | 5 | 8 | 4 | 5 | 13 | 11 | 8 | 6 | 32 | 24 | 31 | 30 | 28 | 20 | 35 | 1.7 | 3 | 2.2 | 3.6 | 3.5 | 1.8 | 3.2 | 0.8 | 0.1 | 22 | 1 | 3 | 5 | 8 | 11 | 16 | 18 | 6 | 8 | 2 | 2
| 40 | 3 | 18 | 11 | 15 | 12 | 17 | 6 | 6 | 6 | 5 | 4 | 0.28 | 3 | 19 | 10 | 15 | 12 | 18 | 4 | 4 | 22 | 11 | 16 | 15 | 19 | 6 | 6 | 35 | 29 | 31 | 37 | 30 | 34 | 35 | 1.7 | 1.5 | 3.4 | 2.5 | 4 | 3.6 | 1.6 | 0.8 | 0.15 | 23 | 5 | 1 | 6 | 7 | 11 | 15 | 17 | 11 | 6 | 2 | 2
| 41 | 7 | 8 | 16 | 7 | 9 | 7 | 11 | 7 | 6 | 5 | 4 | 0.2 | 3 | 7 | 17 | 6 | 8 | 6 | 10 | 6 | 9 | 19 | 7 | 9 | 9 | 11 | 8 | 22 | 27 | 40 | 26 | 33 | 25 | 29 | 3.8 | 3.7 | 3.3 | 2.4 | 3.4 | 1.7 | 2.1 | 0.7 | 0.15 | 28 | 7 | 2 | 5 | 7 | 13 | 16 | 20 | 10 | 5 | 2 | 2
| 42 | 5 | 16 | 11 | 10 | 13 | 14 | 9 | 6 | 6 | 5 | 3 | 0.25 | 3.2 | 17 | 10 | 9 | 13 | 14 | 8 | 4 | 19 | 13 | 9 | 15 | 17 | 10 | 6 | 25 | 23 | 34 | 33 | 30 | 21 | 35 | 1.9 | 3 | 2.4 | 1.5 | 3.8 | 1.7 | 2.1 | 0.9 | 0.1 | 26 | 5 | 2 | 5 | 8 | 11 | 14 | 17 | 7 | 8 | 2 | 1
| 43 | 5 | 12 | 10 | 12 | 13 | 12 | 7 | 7 | 8 | 7 | 3 | 0.17 | 3 | 17 | 14 | 17 | 19 | 17 | 9 | 9 | 18 | 16 | 17 | 21 | 18 | 10 | 10 | 20 | 26 | 38 | 40 | 24 | 24 | 39 | 2.7 | 3.8 | 2.6 | 2.6 | 2.8 | 2.9 | 2.6 | 0.8 | 0.1 | 30 | 7 | 1 | 6 | 10 | 12 | 15 | 20 | 6 | 7 | 2 | 2
| 44 | 3 | 18 | 9 | 13 | 9 | 8 | 8 | 9 | 7 | 7 | 2 | 0.18 | 3.2 | 25 | 11 | 17 | 11 | 9 | 9 | 11 | 26 | 13 | 17 | 11 | 12 | 10 | 13 | 23 | 25 | 20 | 37 | 31 | 35 | 39 | 2.2 | 1.5 | 2.6 | 3 | 2.4 | 3.2 | 3.2 | 0.9 | 0.15 | 22 | 2 | 1 | 4 | 9 | 11 | 15 | 19 | 6 | 7 | 1 | 1
| 45 | 7 | 18 | 17 | 14 | 10 | 14 | 11 | 6 | 6 | 6 | 4 | 0.23 | 3.3 | 21 | 20 | 16 | 10 | 16 | 12 | 5 | 23 | 21 | 18 | 13 | 16 | 12 | 6 | 25 | 33 | 20 | 37 | 29 | 27 | 26 | 2.3 | 1.7 | 2 | 3.7 | 2.6 | 3.2 | 3.3 | 0.7 | 0.05 | 17 | 7 | 3 | 5 | 7 | 12 | 16 | 18 | 7 | 8 | 1 | 2
| 46 | 4 | 17 | 8 | 13 | 15 | 13 | 9 | 8 | 8 | 5 | 4 | 0.29 | 3.3 | 20 | 7 | 14 | 17 | 14 | 8 | 7 | 20 | 7 | 17 | 20 | 14 | 8 | 7 | 27 | 28 | 39 | 27 | 28 | 40 | 23 | 2.1 | 2.3 | 3 | 3.9 | 3.2 | 3.6 | 3.8 | 0.6 | 0.1 | 20 | 1 | 3 | 4 | 10 | 12 | 14 | 19 | 6 | 6 | 2 | 2
| 47 | 4 | 7 | 10 | 11 | 12 | 18 | 7 | 7 | 6 | 7 | 2 | 0.17 | 3.1 | 5 | 9 | 11 | 12 | 21 | 5 | 5 | 5 | 9 | 14 | 14 | 21 | 6 | 5 | 39 | 23 | 21 | 23 | 39 | 20 | 25 | 2.4 | 4 | 3.9 | 2.4 | 1.5 | 2 | 3.9 | 0.7 | 0.05 | 32 | 1 | 1 | 6 | 9 | 13 | 14 | 20 | 6 | 5 | 1 | 1
| 48 | 1 | 12 | 17 | 7 | 11 | 15 | 7 | 9 | 7 | 5 | 3 | 0.18 | 2.9 | 13 | 20 | 6 | 12 | 17 | 6 | 9 | 15 | 22 | 8 | 14 | 20 | 6 | 9 | 21 | 22 | 36 | 22 | 33 | 36 | 27 | 3.4 | 2 | 3.4 | 3.6 | 2.5 | 1.9 | 2.4 | 0.9 | 0.15 | 32 | 6 | 3 | 5 | 7 | 13 | 16 | 18 | 9 | 7 | 1 | 2
| 49 | 5 | 11 | 17 | 10 | 13 | 17 | 9 | 6 | 6 | 6 | 2 | 0.18 | 3.2 | 12 | 20 | 10 | 14 | 20 | 9 | 5 | 12 | 22 | 11 | 16 | 20 | 11 | 8 | 37 | 38 | 28 | 21 | 39 | 27 | 20 | 2.7 | 2 | 3.7 | 1.5 | 3.3 | 2.9 | 3.8 | 0.6 | 0.1 | 22 | 5 | 3 | 4 | 7 | 13 | 16 | 20 | 8 | 7 | 2 | 1
| 50 | 6 | 16 | 9 | 18 | 10 | 17 | 7 | 9 | 6 | 6 | 2 | 0.37 | 3 | 18 | 9 | 21 | 10 | 20 | 6 | 9 | 20 | 11 | 21 | 12 | 21 | 9 | 9 | 27 | 25 | 31 | 22 | 38 | 38 | 28 | 3.2 | 3 | 1.5 | 2.5 | 2.9 | 3.3 | 3.6 | 0.8 | 0.15 | 25 | 3 | 1 | 5 | 7 | 12 | 15 | 19 | 11 | 9 | 2 | 2
| 51 | 2 | 8 | 17 | 17 | 10 | 10 | 10 | 6 | 6 | 5 | 3 | 0.4 | 3 | 7 | 18 | 18 | 9 | 9 | 9 | 4 | 10 | 20 | 18 | 9 | 9 | 10 | 7 | 27 | 25 | 25 | 40 | 39 | 33 | 36 | 2.3 | 3.7 | 1.6 | 2.8 | 2.5 | 2.6 | 2 | 0.9 | 0.15 | 30 | 5 | 2 | 6 | 9 | 11 | 15 | 19 | 9 | 6 | 2 | 2
| 52 | 2 | 12 | 13 | 13 | 9 | 11 | 6 | 6 | 8 | 7 | 3 | 0.33 | 3.1 | 17 | 19 | 19 | 12 | 15 | 7 | 7 | 19 | 22 | 19 | 13 | 16 | 8 | 8 | 27 | 33 | 38 | 36 | 38 | 30 | 35 | 2.5 | 3.8 | 3.5 | 3.7 | 3.8 | 4 | 3.4 | 0.7 | 0.15 | 18 | 7 | 2 | 4 | 9 | 13 | 16 | 17 | 10 | 9 | 2 | 1
| 53 | 3 | 10 | 18 | 15 | 10 | 15 | 10 | 7 | 8 | 7 | 4 | 0.36 | 3.1 | 14 | 27 | 22 | 14 | 22 | 14 | 9 | 17 | 27 | 22 | 17 | 23 | 14 | 9 | 29 | 22 | 25 | 37 | 37 | 22 | 40 | 3.8 | 1.5 | 3.8 | 2.6 | 2.3 | 1.8 | 3.6 | 0.6 | 0.05 | 19 | 6 | 2 | 4 | 7 | 11 | 14 | 18 | 9 | 6 | 2 | 1
| 54 | 2 | 10 | 13 | 10 | 10 | 18 | 10 | 8 | 8 | 7 | 3 | 0.25 | 3.3 | 14 | 19 | 14 | 14 | 27 | 14 | 10 | 14 | 22 | 16 | 15 | 29 | 17 | 10 | 29 | 33 | 32 | 35 | 37 | 28 | 27 | 3.9 | 3.1 | 2.2 | 3.6 | 3.8 | 3.3 | 3.7 | 0.9 | 0.1 | 32 | 7 | 2 | 6 | 9 | 13 | 16 | 19 | 9 | 5 | 1 | 1
| 55 | 1 | 10 | 9 | 10 | 15 | 10 | 10 | 7 | 7 | 7 | 3 | 0.25 | 3.3 | 11 | 9 | 11 | 18 | 11 | 11 | 6 | 13 | 10 | 12 | 20 | 14 | 11 | 8 | 34 | 32 | 27 | 28 | 26 | 22 | 29 | 3.3 | 3.7 | 3.9 | 3.9 | 2 | 3.4 | 1.9 | 0.9 | 0.15 | 17 | 1 | 2 | 4 | 8 | 11 | 14 | 19 | 6 | 7 | 2 | 2
| 56 | 4 | 8 | 18 | 7 | 17 | 13 | 7 | 9 | 6 | 5 | 2 | 0.37 | 3.2 | 7 | 19 | 6 | 18 | 13 | 6 | 8 | 10 | 21 | 9 | 18 | 15 | 8 | 8 | 26 | 26 | 33 | 20 | 40 | 40 | 22 | 2.9 | 3.5 | 3.4 | 3.8 | 3.4 | 1.9 | 1.8 | 0.6 | 0.1 | 31 | 3 | 2 | 4 | 9 | 12 | 14 | 20 | 8 | 8 | 2 | 1
| 57 | 6 | 12 | 12 | 15 | 15 | 18 | 11 | 9 | 8 | 5 | 3 | 0.35 | 2.9 | 14 | 14 | 19 | 19 | 23 | 13 | 10 | 17 | 14 | 21 | 21 | 23 | 16 | 12 | 28 | 38 | 26 | 27 | 32 | 33 | 24 | 3.7 | 3 | 2.7 | 3.3 | 2.3 | 2.2 | 1.9 | 0.8 | 0.05 | 29 | 2 | 3 | 4 | 8 | 12 | 15 | 20 | 11 | 8 | 1 | 1
| 58 | 7 | 14 | 13 | 8 | 16 | 8 | 10 | 7 | 7 | 5 | 4 | 0.3 | 2.8 | 16 | 14 | 8 | 18 | 8 | 10 | 6 | 16 | 15 | 8 | 21 | 9 | 10 | 8 | 28 | 24 | 32 | 23 | 25 | 36 | 22 | 3.9 | 2.2 | 2.3 | 3 | 2.5 | 2.2 | 3.2 | 0.8 | 0.05 | 31 | 5 | 3 | 6 | 7 | 13 | 14 | 19 | 9 | 9 | 1 | 1
| 59 | 4 | 15 | 11 | 10 | 13 | 12 | 7 | 9 | 7 | 5 | 4 | 0.34 | 2.9 | 17 | 12 | 10 | 14 | 13 | 6 | 9 | 17 | 12 | 12 | 16 | 16 | 9 | 11 | 27 | 32 | 30 | 25 | 22 | 40 | 36 | 3.6 | 2.8 | 4 | 3.9 | 1.6 | 2 | 3.8 | 0.6 | 0.1 | 28 | 7 | 3 | 4 | 10 | 12 | 14 | 20 | 8 | 7 | 2 | 2
| 60 | 3 | 16 | 15 | 8 | 14 | 16 | 9 | 9 | 6 | 7 | 4 | 0.24 | 3.2 | 20 | 19 | 9 | 17 | 20 | 10 | 10 | 21 | 19 | 12 | 19 | 21 | 13 | 11 | 40 | 21 | 34 | 32 | 36 | 37 | 31 | 3.5 | 3.4 | 2.6 | 3.7 | 2.8 | 2.7 | 2.3 | 0.8 | 0.05 | 21 | 6 | 1 | 5 | 7 | 11 | 14 | 20 | 7 | 7 | 1 | 1
| 61 | 6 | 16 | 15 | 18 | 15 | 16 | 6 | 7 | 8 | 7 | 4 | 0.24 | 3.2 | 24 | 22 | 27 | 22 | 24 | 7 | 9 | 26 | 25 | 29 | 23 | 27 | 10 | 12 | 39 | 21 | 24 | 31 | 32 | 30 | 27 | 1.6 | 2.9 | 3.2 | 2.1 | 2.8 | 3.8 | 2.3 | 0.7 | 0.1 | 25 | 3 | 2 | 5 | 10 | 12 | 15 | 17 | 8 | 9 | 1 | 1
| 62 | 6 | 15 | 18 | 15 | 10 | 10 | 9 | 9 | 8 | 6 | 3 | 0.26 | 2.8 | 20 | 25 | 20 | 13 | 13 | 11 | 11 | 22 | 26 | 20 | 13 | 13 | 14 | 13 | 26 | 25 | 32 | 33 | 20 | 38 | 29 | 3.6 | 3.4 | 2.1 | 2.8 | 2 | 4 | 2.9 | 0.8 | 0.05 | 17 | 4 | 2 | 4 | 10 | 13 | 15 | 19 | 9 | 7 | 2 | 2
| 63 | 5 | 12 | 18 | 7 | 13 | 9 | 9 | 9 | 8 | 6 | 4 | 0.17 | 3.2 | 16 | 25 | 8 | 17 | 11 | 11 | 11 | 18 | 26 | 9 | 20 | 14 | 14 | 12 | 40 | 29 | 20 | 21 | 38 | 38 | 20 | 3.4 | 1.8 | 2.9 | 2.1 | 3.1 | 3.9 | 2 | 0.8 | 0.1 | 25 | 5 | 3 | 6 | 8 | 12 | 16 | 18 | 9 | 8 | 2 | 2
| 64 | 2 | 9 | 14 | 7 | 16 | 7 | 6 | 6 | 7 | 7 | 2 | 0.31 | 2.8 | 11 | 19 | 8 | 22 | 8 | 6 | 6 | 11 | 19 | 10 | 24 | 9 | 7 | 9 | 24 | 24 | 25 | 39 | 30 | 34 | 28 | 2.5 | 3.1 | 3.7 | 3.8 | 3.6 | 3.9 | 2.6 | 0.8 | 0.05 | 26 | 5 | 3 | 6 | 7 | 12 | 15 | 18 | 9 | 9 | 2 | 2
| 65 | 2 | 17 | 15 | 16 | 12 | 13 | 6 | 7 | 8 | 5 | 4 | 0.15 | 3.5 | 22 | 19 | 20 | 14 | 16 | 6 | 7 | 23 | 19 | 20 | 14 | 18 | 7 | 7 | 27 | 36 | 34 | 28 | 33 | 21 | 38 | 3.8 | 3 | 3 | 2.1 | 2.9 | 3.5 | 2.6 | 0.6 | 0.15 | 29 | 3 | 3 | 5 | 10 | 11 | 16 | 17 | 9 | 9 | 1 | 1
| 66 | 3 | 8 | 8 | 11 | 9 | 12 | 7 | 8 | 7 | 7 | 3 | 0.21 | 3.4 | 9 | 9 | 14 | 11 | 16 | 8 | 9 | 9 | 12 | 16 | 13 | 18 | 9 | 9 | 36 | 32 | 33 | 30 | 40 | 27 | 28 | 3.4 | 1.8 | 4 | 3 | 1.5 | 3 | 1.5 | 0.9 | 0.05 | 29 | 4 | 3 | 5 | 9 | 12 | 16 | 17 | 7 | 8 | 1 | 2
| 67 | 5 | 7 | 8 | 14 | 11 | 13 | 10 | 9 | 6 | 6 | 4 | 0.4 | 3.6 | 4 | 6 | 14 | 10 | 12 | 8 | 7 | 7 | 6 | 15 | 10 | 12 | 8 | 10 | 25 | 27 | 39 | 33 | 24 | 30 | 20 | 2.2 | 1.7 | 3.5 | 2.1 | 3.1 | 3.3 | 1.9 | 0.7 | 0.1 | 30 | 1 | 1 | 5 | 7 | 11 | 14 | 17 | 7 | 8 | 1 | 1
| 68 | 4 | 14 | 18 | 15 | 8 | 10 | 8 | 8 | 6 | 6 | 2 | 0.26 | 3 | 16 | 21 | 17 | 8 | 10 | 8 | 8 | 17 | 21 | 17 | 8 | 13 | 8 | 10 | 37 | 35 | 30 | 25 | 26 | 26 | 24 | 3.4 | 3.2 | 3.4 | 2.5 | 2.1 | 2.4 | 1.7 | 0.6 | 0.15 | 32 | 7 | 2 | 6 | 9 | 11 | 14 | 20 | 6 | 5 | 1 | 1
| 69 | 1 | 8 | 16 | 18 | 11 | 11 | 6 | 7 | 7 | 7 | 3 | 0.4 | 3.1 | 9 | 22 | 25 | 14 | 14 | 6 | 8 | 10 | 25 | 25 | 14 | 17 | 7 | 10 | 35 | 30 | 25 | 26 | 22 | 36 | 25 | 2.4 | 1.5 | 2.7 | 3.5 | 2.9 | 3.1 | 3.6 | 0.6 | 0.15 | 28 | 2 | 1 | 5 | 10 | 13 | 14 | 20 | 8 | 6 | 2 | 2
| 70 | 1 | 15 | 18 | 14 | 10 | 14 | 7 | 8 | 8 | 6 | 4 | 0.17 | 2.8 | 20 | 25 | 19 | 13 | 19 | 8 | 9 | 23 | 27 | 20 | 14 | 19 | 11 | 9 | 30 | 31 | 22 | 29 | 24 | 36 | 37 | 2.7 | 3.1 | 1.5 | 2.2 | 2.6 | 3.1 | 4 | 0.7 | 0.05 | 31 | 5 | 3 | 6 | 9 | 12 | 16 | 19 | 9 | 8 | 1 | 2
| 71 | 6 | 15 | 12 | 17 | 14 | 12 | 10 | 8 | 7 | 5 | 4 | 0.39 | 3.4 | 15 | 11 | 18 | 14 | 11 | 8 | 6 | 18 | 13 | 18 | 15 | 14 | 8 | 7 | 26 | 36 | 29 | 27 | 34 | 35 | 33 | 2.1 | 3.5 | 3.9 | 3.2 | 2 | 1.6 | 2.4 | 0.7 | 0.1 | 29 | 1 | 3 | 6 | 9 | 13 | 16 | 19 | 7 | 7 | 2 | 2
| 72 | 3 | 10 | 12 | 10 | 15 | 13 | 10 | 8 | 7 | 5 | 2 | 0.25 | 3.3 | 10 | 13 | 10 | 17 | 14 | 10 | 8 | 12 | 15 | 13 | 18 | 16 | 13 | 9 | 35 | 36 | 37 | 36 | 40 | 20 | 21 | 2.2 | 1.7 | 3.5 | 3.1 | 2.7 | 3.7 | 1.8 | 0.9 | 0.05 | 25 | 7 | 3 | 6 | 9 | 11 | 14 | 17 | 9 | 8 | 2 | 1
| 73 | 5 | 17 | 16 | 11 | 15 | 17 | 7 | 6 | 8 | 6 | 3 | 0.26 | 3.6 | 23 | 22 | 14 | 20 | 23 | 8 | 6 | 26 | 24 | 17 | 20 | 25 | 9 | 6 | 28 | 24 | 20 | 33 | 20 | 36 | 26 | 4 | 1.6 | 1.5 | 1.7 | 2.2 | 2.5 | 3.9 | 0.9 | 0.1 | 25 | 6 | 2 | 6 | 9 | 13 | 14 | 18 | 7 | 9 | 2 | 1
| 74 | 7 | 15 | 12 | 10 | 18 | 15 | 6 | 8 | 6 | 7 | 4 | 0.22 | 3.1 | 19 | 14 | 11 | 23 | 19 | 6 | 9 | 19 | 17 | 13 | 24 | 22 | 7 | 11 | 37 | 25 | 25 | 32 | 36 | 23 | 21 | 3.9 | 1.8 | 2.4 | 3.1 | 1.6 | 3.4 | 2.5 | 0.8 | 0.1 | 16 | 7 | 3 | 4 | 10 | 11 | 14 | 19 | 6 | 8 | 1 | 2
| 75 | 7 | 15 | 16 | 13 | 16 | 18 | 11 | 8 | 6 | 6 | 3 | 0.28 | 2.9 | 17 | 18 | 14 | 18 | 21 | 12 | 8 | 18 | 21 | 15 | 20 | 22 | 15 | 10 | 35 | 32 | 35 | 22 | 32 | 27 | 25 | 3.3 | 3 | 3.2 | 2 | 2.2 | 2.5 | 1.9 | 0.6 | 0.1 | 29 | 6 | 3 | 5 | 7 | 11 | 15 | 18 | 10 | 6 | 1 | 1
| 76 | 5 | 15 | 10 | 15 | 18 | 10 | 10 | 7 | 7 | 7 | 4 | 0.22 | 2.8 | 20 | 13 | 20 | 25 | 13 | 13 | 8 | 22 | 13 | 21 | 25 | 15 | 14 | 9 | 38 | 32 | 32 | 30 | 28 | 27 | 20 | 3.3 | 2.7 | 4 | 2 | 1.6 | 3.9 | 3.1 | 0.9 | 0.15 | 31 | 5 | 2 | 5 | 10 | 13 | 14 | 17 | 8 | 8 | 2 | 1
| 77 | 1 | 7 | 8 | 8 | 11 | 16 | 6 | 7 | 6 | 6 | 2 | 0.32 | 3.6 | 6 | 8 | 8 | 12 | 18 | 5 | 6 | 9 | 8 | 10 | 15 | 19 | 8 | 6 | 39 | 27 | 35 | 24 | 32 | 29 | 39 | 3.4 | 3.7 | 2.6 | 2.5 | 2.9 | 3.4 | 3.1 | 0.8 | 0.1 | 26 | 3 | 3 | 6 | 10 | 11 | 16 | 17 | 7 | 9 | 1 | 2
| 78 | 3 | 7 | 7 | 10 | 18 | 12 | 6 | 8 | 7 | 6 | 2 | 0.29 | 2.9 | 7 | 7 | 11 | 23 | 14 | 6 | 9 | 7 | 8 | 14 | 23 | 15 | 8 | 10 | 22 | 23 | 38 | 28 | 30 | 38 | 30 | 2.2 | 1.7 | 2 | 1.5 | 3.1 | 2.1 | 3.8 | 0.9 | 0.05 | 30 | 5 | 2 | 6 | 8 | 12 | 15 | 20 | 11 | 6 | 2 | 1
| 79 | 6 | 15 | 15 | 15 | 10 | 7 | 10 | 6 | 6 | 5 | 3 | 0.24 | 3 | 15 | 15 | 15 | 9 | 6 | 9 | 4 | 16 | 17 | 16 | 9 | 6 | 10 | 7 | 34 | 22 | 37 | 25 | 40 | 29 | 27 | 2 | 1.5 | 2.9 | 2.6 | 3.6 | 2.3 | 2.1 | 0.9 | 0.05 | 24 | 6 | 1 | 6 | 7 | 11 | 15 | 18 | 6 | 7 | 2 | 2
| 80 | 5 | 14 | 8 | 12 | 8 | 17 | 10 | 7 | 6 | 5 | 2 | 0.25 | 3.5 | 12 | 5 | 10 | 5 | 16 | 7 | 4 | 14 | 8 | 10 | 6 | 16 | 8 | 7 | 29 | 24 | 33 | 20 | 35 | 33 | 20 | 2.9 | 3.1 | 2.4 | 3.5 | 2.6 | 2.7 | 1.7 | 0.9 | 0.05 | 30 | 1 | 2 | 4 | 10 | 11 | 15 | 20 | 7 | 6 | 1 | 2
| 81 | 3 | 15 | 13 | 13 | 8 | 9 | 11 | 8 | 7 | 6 | 3 | 0.16 | 3.3 | 19 | 16 | 16 | 9 | 10 | 13 | 9 | 20 | 17 | 19 | 11 | 10 | 15 | 9 | 20 | 26 | 26 | 37 | 33 | 35 | 22 | 2.5 | 3.6 | 2.7 | 2 | 1.9 | 3.3 | 3.1 | 0.6 | 0.15 | 16 | 7 | 1 | 6 | 10 | 13 | 15 | 20 | 10 | 6 | 2 | 1
| 82 | 6 | 11 | 8 | 10 | 12 | 13 | 10 | 6 | 7 | 6 | 3 | 0.31 | 2.8 | 13 | 9 | 11 | 14 | 16 | 11 | 6 | 16 | 9 | 11 | 16 | 17 | 14 | 9 | 31 | 26 | 28 | 35 | 20 | 35 | 28 | 3.8 | 2.4 | 2 | 1.7 | 3.5 | 1.8 | 3 | 0.7 | 0.15 | 23 | 6 | 2 | 4 | 8 | 11 | 15 | 19 | 10 | 8 | 1 | 2
| 83 | 1 | 14 | 14 | 12 | 17 | 9 | 11 | 9 | 6 | 6 | 2 | 0.36 | 3.6 | 16 | 16 | 13 | 20 | 9 | 12 | 9 | 16 | 19 | 15 | 22 | 12 | 15 | 11 | 24 | 20 | 28 | 30 | 32 | 25 | 37 | 2.4 | 1.6 | 2.3 | 2.9 | 3.6 | 3.8 | 3.5 | 0.9 | 0.1 | 16 | 7 | 2 | 4 | 7 | 13 | 15 | 20 | 11 | 8 | 1 | 2
| 84 | 7 | 16 | 14 | 11 | 10 | 7 | 10 | 7 | 7 | 6 | 3 | 0.4 | 3.4 | 20 | 17 | 13 | 11 | 7 | 11 | 7 | 20 | 17 | 14 | 14 | 8 | 13 | 7 | 20 | 23 | 35 | 24 | 27 | 24 | 39 | 2.1 | 3.3 | 2 | 2.6 | 3.2 | 2.3 | 2.2 | 0.8 | 0.15 | 19 | 5 | 1 | 4 | 10 | 12 | 16 | 18 | 6 | 8 | 1 | 1
| 85 | 3 | 10 | 18 | 9 | 18 | 10 | 11 | 9 | 6 | 5 | 3 | 0.35 | 3 | 9 | 19 | 8 | 19 | 9 | 10 | 8 | 10 | 21 | 9 | 21 | 12 | 10 | 9 | 32 | 34 | 25 | 27 | 31 | 29 | 33 | 1.9 | 4 | 2.4 | 3.9 | 3.8 | 2.6 | 3 | 0.6 | 0.05 | 26 | 5 | 2 | 5 | 8 | 12 | 16 | 19 | 6 | 6 | 2 | 1
| 86 | 7 | 12 | 7 | 13 | 8 | 15 | 9 | 7 | 8 | 7 | 4 | 0.36 | 3.6 | 17 | 9 | 19 | 10 | 22 | 12 | 9 | 17 | 11 | 19 | 11 | 25 | 12 | 12 | 24 | 24 | 26 | 25 | 24 | 36 | 33 | 1.7 | 1.6 | 2.7 | 2.8 | 3 | 2.9 | 2.3 | 0.7 | 0.05 | 30 | 4 | 2 | 4 | 9 | 11 | 16 | 20 | 7 | 7 | 1 | 1
| 87 | 5 | 18 | 12 | 10 | 10 | 11 | 10 | 9 | 7 | 6 | 2 | 0.22 | 2.8 | 23 | 14 | 11 | 11 | 13 | 11 | 10 | 23 | 15 | 12 | 12 | 13 | 14 | 11 | 29 | 40 | 20 | 40 | 38 | 20 | 28 | 1.5 | 2.4 | 2.6 | 1.6 | 2.3 | 3.3 | 3.7 | 0.7 | 0.1 | 26 | 4 | 1 | 6 | 10 | 13 | 16 | 17 | 8 | 8 | 1 | 1
| 88 | 5 | 14 | 11 | 10 | 15 | 13 | 11 | 7 | 8 | 5 | 4 | 0.25 | 3.3 | 15 | 11 | 9 | 17 | 14 | 11 | 5 | 15 | 13 | 12 | 18 | 14 | 12 | 6 | 33 | 30 | 30 | 22 | 37 | 34 | 36 | 2.8 | 3.8 | 4 | 3.6 | 2.8 | 3.5 | 2.5 | 0.6 | 0.15 | 15 | 1 | 1 | 4 | 8 | 11 | 14 | 18 | 6 | 9 | 1 | 2
| 89 | 7 | 8 | 11 | 14 | 17 | 18 | 6 | 8 | 6 | 6 | 2 | 0.3 | 3.6 | 8 | 12 | 16 | 20 | 21 | 5 | 8 | 8 | 15 | 19 | 23 | 23 | 5 | 9 | 37 | 39 | 40 | 28 | 39 | 22 | 28 | 3.2 | 1.9 | 2.3 | 2.3 | 3.3 | 1.6 | 1.7 | 0.7 | 0.05 | 15 | 6 | 1 | 4 | 9 | 13 | 14 | 20 | 7 | 5 | 2 | 1
| 90 | 5 | 13 | 11 | 8 | 16 | 18 | 11 | 6 | 7 | 5 | 3 | 0.31 | 2.8 | 14 | 12 | 8 | 18 | 21 | 12 | 5 | 17 | 15 | 9 | 19 | 24 | 14 | 8 | 22 | 30 | 39 | 35 | 26 | 20 | 32 | 3.8 | 2 | 3.8 | 1.8 | 2.5 | 3.7 | 2.2 | 0.8 | 0.05 | 26 | 3 | 2 | 4 | 10 | 11 | 14 | 20 | 7 | 9 | 2 | 1
| 91 | 5 | 12 | 16 | 9 | 7 | 8 | 9 | 9 | 8 | 5 | 3 | 0.22 | 2.8 | 14 | 20 | 10 | 7 | 9 | 10 | 10 | 15 | 21 | 12 | 10 | 10 | 13 | 10 | 27 | 28 | 26 | 34 | 37 | 23 | 37 | 3.9 | 1.7 | 2.7 | 1.7 | 2.7 | 2.6 | 3.9 | 0.8 | 0.05 | 17 | 5 | 2 | 4 | 8 | 12 | 16 | 18 | 8 | 9 | 2 | 1
| 92 | 4 | 18 | 10 | 7 | 18 | 14 | 8 | 9 | 8 | 7 | 2 | 0.24 | 2.9 | 27 | 14 | 9 | 27 | 20 | 10 | 12 | 30 | 17 | 11 | 28 | 20 | 11 | 13 | 35 | 22 | 22 | 29 | 25 | 40 | 37 | 2.1 | 3.8 | 1.8 | 2.3 | 2.3 | 3.4 | 3.8 | 0.9 | 0.15 | 18 | 4 | 1 | 6 | 9 | 11 | 14 | 20 | 10 | 9 | 2 | 2
| 93 | 1 | 16 | 17 | 10 | 15 | 10 | 7 | 6 | 6 | 5 | 2 | 0.32 | 3.1 | 17 | 18 | 9 | 15 | 9 | 6 | 4 | 18 | 18 | 11 | 16 | 12 | 9 | 5 | 32 | 27 | 21 | 27 | 30 | 20 | 22 | 2.2 | 3.6 | 2.9 | 3.7 | 3.5 | 3.6 | 2.4 | 0.9 | 0.05 | 23 | 3 | 3 | 6 | 7 | 12 | 14 | 20 | 7 | 5 | 2 | 1
| 94 | 7 | 10 | 18 | 15 | 15 | 15 | 6 | 8 | 6 | 6 | 2 | 0.39 | 3 | 10 | 21 | 17 | 17 | 17 | 5 | 8 | 13 | 21 | 19 | 19 | 19 | 5 | 9 | 38 | 30 | 38 | 37 | 26 | 30 | 23 | 2.7 | 3.9 | 2.7 | 3.5 | 3.8 | 3.1 | 2.6 | 0.6 | 0.05 | 22 | 3 | 3 | 4 | 10 | 12 | 16 | 19 | 8 | 6 | 2 | 2
| 95 | 3 | 13 | 17 | 7 | 13 | 7 | 6 | 8 | 7 | 6 | 3 | 0.16 | 3.4 | 16 | 22 | 7 | 16 | 7 | 6 | 9 | 16 | 25 | 8 | 16 | 9 | 6 | 12 | 27 | 38 | 25 | 30 | 30 | 37 | 22 | 2.8 | 4 | 3.5 | 3.2 | 3.5 | 1.5 | 3.5 | 0.8 | 0.15 | 30 | 2 | 1 | 5 | 8 | 12 | 14 | 17 | 8 | 7 | 2 | 1
| 96 | 1 | 10 | 13 | 8 | 15 | 11 | 7 | 9 | 6 | 5 | 2 | 0.33 | 3.2 | 9 | 13 | 7 | 15 | 10 | 6 | 8 | 12 | 16 | 7 | 16 | 13 | 8 | 10 | 37 | 22 | 33 | 35 | 27 | 33 | 28 | 2.8 | 3.6 | 1.7 | 1.7 | 2.5 | 3.8 | 3 | 0.8 | 0.15 | 29 | 6 | 2 | 5 | 8 | 12 | 16 | 18 | 9 | 5 | 1 | 1
| 97 | 6 | 8 | 14 | 8 | 16 | 10 | 11 | 8 | 7 | 5 | 4 | 0.24 | 3.6 | 8 | 16 | 8 | 18 | 10 | 12 | 8 | 10 | 18 | 11 | 20 | 13 | 14 | 10 | 29 | 38 | 22 | 20 | 38 | 28 | 23 | 2.6 | 1.6 | 3.1 | 3.3 | 3.9 | 2.8 | 3.1 | 0.8 | 0.15 | 22 | 2 | 1 | 5 | 10 | 13 | 16 | 20 | 11 | 5 | 2 | 1
| 98 | 6 | 15 | 9 | 9 | 13 | 8 | 6 | 9 | 7 | 5 | 4 | 0.38 | 3.3 | 17 | 9 | 9 | 14 | 8 | 5 | 9 | 17 | 9 | 11 | 17 | 9 | 6 | 9 | 35 | 32 | 32 | 30 | 30 | 24 | 31 | 2.1 | 1.6 | 3.5 | 2.2 | 2.6 | 2.9 | 3.8 | 0.8 | 0.05 | 16 | 3 | 2 | 5 | 10 | 13 | 16 | 19 | 9 | 6 | 1 | 2
| 99 | 2 | 16 | 16 | 9 | 11 | 15 | 6 | 6 | 7 | 6 | 2 | 0.3 | 3.6 | 20 | 20 | 10 | 13 | 19 | 6 | 6 | 22 | 23 | 13 | 13 | 22 | 7 | 6 | 39 | 34 | 35 | 20 | 23 | 30 | 36 | 2.5 | 4 | 1.9 | 3.5 | 1.8 | 3.2 | 2.1 | 0.7 | 0.15 | 20 | 7 | 1 | 6 | 8 | 12 | 15 | 19 | 8 | 7 | 1 | 1
| 100 | 2 | 7 | 11 | 14 | 10 | 10 | 7 | 6 | 6 | 6 | 3 | 0.19 | 3.6 | 6 | 12 | 16 | 10 | 10 | 6 | 5 | 8 | 13 | 16 | 11 | 10 | 7 | 8 | 36 | 38 | 22 | 38 | 34 | 32 | 39 | 3 | 2.1 | 2.4 | 1.9 | 3.6 | 4 | 3.4 | 0.7 | 0.1 | 25 | 4 | 3 | 5 | 10 | 11 | 15 | 20 | 11 | 7 | 2 | 1
| 101 | 1 | 11 | 12 | 8 | 18 | 7 | 10 | 6 | 6 | 5 | 4 | 0.27 | 3.6 | 10 | 12 | 7 | 19 | 6 | 9 | 4 | 11 | 15 | 10 | 22 | 6 | 12 | 5 | 40 | 20 | 21 | 27 | 37 | 27 | 37 | 1.6 | 2.3 | 3.9 | 2.3 | 4 | 2.2 | 1.6 | 0.9 | 0.15 | 20 | 5 | 1 | 6 | 7 | 13 | 14 | 17 | 7 | 5 | 2 | 1
| 102 | 1 | 17 | 14 | 9 | 18 | 12 | 11 | 7 | 7 | 5 | 2 | 0.19 | 3.6 | 20 | 16 | 9 | 21 | 13 | 12 | 6 | 23 | 18 | 9 | 23 | 14 | 12 | 9 | 28 | 34 | 23 | 30 | 25 | 40 | 32 | 3.5 | 2.8 | 3.8 | 1.5 | 2.9 | 2.8 | 2.5 | 0.7 | 0.05 | 21 | 4 | 3 | 6 | 10 | 12 | 14 | 17 | 8 | 8 | 1 | 1
| 103 | 2 | 13 | 13 | 12 | 18 | 8 | 10 | 9 | 7 | 5 | 4 | 0.37 | 2.9 | 14 | 14 | 13 | 21 | 8 | 10 | 9 | 16 | 16 | 15 | 22 | 10 | 13 | 10 | 30 | 26 | 30 | 39 | 20 | 21 | 38 | 1.7 | 3.8 | 2.6 | 1.6 | 3.6 | 1.8 | 2.9 | 0.6 | 0.1 | 31 | 2 | 2 | 5 | 7 | 13 | 14 | 20 | 9 | 6 | 2 | 1
| 104 | 5 | 14 | 14 | 7 | 9 | 9 | 8 | 6 | 6 | 6 | 3 | 0.34 | 2.9 | 16 | 16 | 6 | 9 | 9 | 8 | 5 | 17 | 17 | 7 | 11 | 10 | 11 | 7 | 28 | 27 | 38 | 29 | 26 | 23 | 26 | 1.7 | 3.7 | 3.5 | 1.5 | 4 | 1.5 | 2.7 | 0.9 | 0.1 | 16 | 2 | 2 | 5 | 8 | 12 | 14 | 17 | 7 | 8 | 1 | 2
| 105 | 1 | 16 | 10 | 13 | 16 | 16 | 6 | 9 | 6 | 7 | 2 | 0.28 | 3.6 | 20 | 11 | 16 | 20 | 20 | 6 | 10 | 22 | 11 | 16 | 22 | 22 | 6 | 10 | 36 | 25 | 27 | 28 | 28 | 22 | 35 | 2.1 | 3.4 | 3.2 | 2.6 | 1.7 | 2.2 | 3.4 | 0.9 | 0.05 | 23 | 2 | 3 | 5 | 10 | 11 | 16 | 19 | 11 | 5 | 1 | 1
| 106 | 6 | 17 | 16 | 16 | 12 | 16 | 11 | 7 | 6 | 5 | 4 | 0.33 | 3.2 | 16 | 15 | 15 | 10 | 15 | 8 | 4 | 17 | 18 | 18 | 10 | 17 | 11 | 6 | 36 | 27 | 25 | 39 | 39 | 23 | 35 | 2 | 2.5 | 1.5 | 3.7 | 3 | 3.3 | 2.6 | 0.7 | 0.15 | 21 | 1 | 1 | 5 | 10 | 11 | 16 | 20 | 7 | 9 | 1 | 1
| 107 | 3 | 7 | 7 | 12 | 9 | 12 | 11 | 8 | 7 | 6 | 3 | 0.34 | 3.5 | 7 | 7 | 14 | 10 | 14 | 13 | 9 | 7 | 10 | 15 | 13 | 16 | 14 | 9 | 29 | 37 | 28 | 21 | 34 | 37 | 25 | 2.1 | 2.6 | 2.6 | 3.5 | 3 | 3.3 | 3.5 | 0.9 | 0.05 | 32 | 4 | 1 | 5 | 7 | 11 | 16 | 20 | 8 | 9 | 2 | 2
| 108 | 2 | 18 | 18 | 17 | 11 | 11 | 8 | 9 | 8 | 6 | 3 | 0.2 | 3.6 | 25 | 25 | 23 | 14 | 14 | 9 | 11 | 28 | 28 | 23 | 15 | 15 | 9 | 11 | 23 | 38 | 38 | 25 | 36 | 32 | 31 | 4 | 1.6 | 1.9 | 3.5 | 4 | 1.7 | 3.4 | 0.8 | 0.05 | 28 | 5 | 2 | 6 | 10 | 13 | 14 | 17 | 10 | 5 | 1 | 2
| 109 | 6 | 14 | 8 | 10 | 16 | 8 | 6 | 7 | 8 | 6 | 2 | 0.33 | 3.2 | 19 | 9 | 13 | 22 | 9 | 6 | 8 | 20 | 10 | 15 | 22 | 11 | 8 | 8 | 23 | 34 | 31 | 23 | 26 | 37 | 39 | 1.6 | 3.3 | 2.4 | 1.5 | 1.7 | 3 | 1.6 | 0.7 | 0.1 | 23 | 4 | 2 | 5 | 8 | 11 | 15 | 17 | 10 | 7 | 1 | 1
| 110 | 7 | 9 | 15 | 14 | 16 | 18 | 8 | 6 | 8 | 6 | 2 | 0.26 | 3 | 11 | 20 | 19 | 22 | 25 | 9 | 6 | 12 | 21 | 19 | 25 | 27 | 11 | 9 | 26 | 32 | 27 | 24 | 32 | 26 | 31 | 3.2 | 1.5 | 3.1 | 2.2 | 2.5 | 3.2 | 3.7 | 0.7 | 0.15 | 20 | 4 | 3 | 4 | 9 | 12 | 14 | 19 | 6 | 7 | 2 | 2
| 111 | 5 | 16 | 17 | 12 | 7 | 13 | 8 | 9 | 6 | 5 | 3 | 0.29 | 3.3 | 17 | 18 | 12 | 6 | 13 | 7 | 8 | 19 | 20 | 15 | 6 | 14 | 9 | 8 | 25 | 27 | 26 | 32 | 34 | 28 | 26 | 3.1 | 1.5 | 2.7 | 3.4 | 1.9 | 3.3 | 3.7 | 0.8 | 0.15 | 30 | 4 | 2 | 4 | 9 | 13 | 15 | 17 | 9 | 5 | 2 | 1
| 112 | 4 | 16 | 18 | 12 | 7 | 18 | 8 | 6 | 8 | 5 | 4 | 0.29 | 3.6 | 20 | 23 | 14 | 7 | 23 | 9 | 6 | 23 | 26 | 16 | 8 | 24 | 9 | 8 | 28 | 21 | 36 | 31 | 36 | 20 | 38 | 1.5 | 2.8 | 3.6 | 2.8 | 3.2 | 1.8 | 1.7 | 0.6 | 0.1 | 28 | 5 | 2 | 5 | 7 | 12 | 14 | 18 | 10 | 9 | 2 | 2
| 113 | 2 | 17 | 7 | 15 | 16 | 14 | 11 | 6 | 7 | 5 | 3 | 0.22 | 3.1 | 20 | 6 | 17 | 18 | 16 | 12 | 5 | 21 | 7 | 17 | 18 | 17 | 15 | 7 | 28 | 38 | 29 | 24 | 26 | 32 | 38 | 3.4 | 2 | 2 | 2.4 | 3.3 | 3.4 | 2.7 | 0.9 | 0.15 | 23 | 6 | 3 | 4 | 9 | 11 | 14 | 17 | 6 | 8 | 2 | 2
| 114 | 5 | 7 | 7 | 13 | 9 | 8 | 6 | 9 | 6 | 5 | 2 | 0.27 | 3.3 | 6 | 6 | 13 | 8 | 7 | 4 | 8 | 8 | 6 | 14 | 11 | 9 | 4 | 8 | 29 | 33 | 20 | 37 | 24 | 32 | 25 | 2.9 | 3.1 | 4 | 3 | 1.8 | 3.4 | 4 | 0.8 | 0.1 | 23 | 6 | 3 | 5 | 10 | 12 | 16 | 20 | 10 | 9 | 2 | 1
| 115 | 3 | 11 | 13 | 15 | 17 | 11 | 6 | 7 | 6 | 5 | 2 | 0.27 | 2.8 | 10 | 13 | 15 | 18 | 10 | 4 | 6 | 12 | 13 | 15 | 20 | 12 | 7 | 6 | 26 | 34 | 21 | 40 | 25 | 20 | 26 | 2.3 | 1.6 | 3.8 | 3.9 | 3.8 | 2.9 | 2.2 | 0.6 | 0.05 | 24 | 3 | 1 | 4 | 10 | 13 | 15 | 20 | 8 | 5 | 1 | 2
| 116 | 3 | 10 | 9 | 13 | 18 | 14 | 6 | 9 | 8 | 6 | 4 | 0.32 | 2.8 | 13 | 11 | 17 | 25 | 19 | 6 | 11 | 14 | 11 | 17 | 28 | 20 | 6 | 13 | 32 | 31 | 23 | 21 | 32 | 29 | 25 | 2.9 | 2 | 3.9 | 3.3 | 3 | 1.8 | 2.8 | 0.7 | 0.05 | 29 | 3 | 2 | 5 | 9 | 12 | 14 | 20 | 7 | 8 | 2 | 1
| 117 | 1 | 11 | 17 | 9 | 9 | 12 | 11 | 6 | 8 | 6 | 4 | 0.31 | 2.8 | 14 | 23 | 11 | 11 | 16 | 14 | 6 | 16 | 26 | 14 | 13 | 19 | 17 | 9 | 25 | 22 | 21 | 28 | 30 | 21 | 28 | 2.4 | 3.7 | 2.8 | 3.8 | 3.9 | 1.9 | 1.5 | 0.6 | 0.15 | 29 | 4 | 3 | 5 | 7 | 11 | 16 | 17 | 11 | 6 | 1 | 1
| 118 | 6 | 17 | 8 | 14 | 10 | 7 | 9 | 7 | 7 | 5 | 4 | 0.39 | 3.5 | 20 | 8 | 16 | 10 | 6 | 9 | 6 | 21 | 11 | 19 | 13 | 9 | 11 | 6 | 25 | 35 | 30 | 37 | 23 | 27 | 31 | 1.9 | 1.9 | 3.1 | 3.7 | 3.1 | 3.7 | 3.3 | 0.7 | 0.15 | 18 | 3 | 1 | 4 | 8 | 12 | 16 | 19 | 9 | 9 | 2 | 1
| 119 | 3 | 16 | 9 | 16 | 18 | 13 | 9 | 7 | 6 | 7 | 3 | 0.36 | 3.5 | 20 | 10 | 20 | 23 | 16 | 10 | 7 | 22 | 10 | 22 | 26 | 18 | 11 | 8 | 28 | 22 | 31 | 30 | 37 | 27 | 26 | 2.6 | 2.1 | 2.1 | 1.7 | 2.9 | 1.5 | 2.8 | 0.7 | 0.05 | 29 | 4 | 1 | 6 | 7 | 11 | 16 | 19 | 6 | 5 | 1 | 2
| 120 | 1 | 8 | 7 | 18 | 9 | 13 | 8 | 9 | 7 | 6 | 4 | 0.19 | 2.8 | 9 | 7 | 23 | 10 | 16 | 9 | 10 | 12 | 9 | 25 | 11 | 18 | 10 | 12 | 25 | 32 | 36 | 27 | 28 | 39 | 35 | 3.1 | 1.9 | 2.1 | 2.2 | 3.4 | 1.7 | 2.3 | 0.7 | 0.1 | 27 | 7 | 3 | 5 | 7 | 13 | 15 | 20 | 6 | 5 | 2 | 1
| 121 | 7 | 13 | 7 | 17 | 9 | 10 | 10 | 8 | 7 | 7 | 4 | 0.36 | 2.9 | 17 | 8 | 23 | 11 | 13 | 13 | 9 | 17 | 8 | 26 | 14 | 13 | 16 | 10 | 27 | 40 | 24 | 27 | 35 | 34 | 37 | 3 | 3.1 | 2.3 | 3.4 | 3 | 2.5 | 1.8 | 0.6 | 0.1 | 15 | 7 | 2 | 6 | 8 | 11 | 14 | 18 | 10 | 7 | 2 | 2
| 122 | 2 | 16 | 12 | 16 | 9 | 18 | 6 | 8 | 6 | 7 | 4 | 0.18 | 3.2 | 20 | 14 | 20 | 10 | 23 | 6 | 9 | 22 | 14 | 22 | 11 | 23 | 8 | 10 | 22 | 37 | 33 | 25 | 36 | 21 | 23 | 1.5 | 3.7 | 2.1 | 3.1 | 3 | 3.2 | 2.6 | 0.7 | 0.15 | 21 | 6 | 1 | 4 | 10 | 11 | 16 | 19 | 9 | 8 | 2 | 1
| 123 | 2 | 10 | 18 | 10 | 7 | 10 | 7 | 6 | 7 | 7 | 4 | 0.19 | 3.1 | 13 | 25 | 13 | 8 | 13 | 8 | 6 | 16 | 27 | 16 | 11 | 14 | 10 | 9 | 21 | 37 | 22 | 39 | 28 | 20 | 28 | 3.2 | 3 | 3.6 | 2.4 | 3.9 | 3 | 3.6 | 0.8 | 0.15 | 30 | 6 | 1 | 6 | 8 | 11 | 15 | 19 | 7 | 9 | 2 | 2
| 124 | 3 | 11 | 16 | 13 | 7 | 14 | 10 | 6 | 7 | 7 | 4 | 0.36 | 3.5 | 14 | 22 | 17 | 8 | 19 | 13 | 6 | 15 | 25 | 18 | 9 | 21 | 16 | 6 | 32 | 36 | 32 | 22 | 21 | 37 | 28 | 3.3 | 3.7 | 3.4 | 3.2 | 3.8 | 3.6 | 3.1 | 0.9 | 0.15 | 19 | 2 | 3 | 5 | 9 | 12 | 15 | 20 | 10 | 5 | 2 | 1
| 125 | 5 | 13 | 7 | 16 | 12 | 18 | 11 | 9 | 6 | 5 | 3 | 0.3 | 2.8 | 13 | 6 | 17 | 12 | 19 | 10 | 8 | 14 | 7 | 20 | 13 | 22 | 11 | 8 | 34 | 34 | 36 | 33 | 29 | 35 | 40 | 3.9 | 2.2 | 3.7 | 4 | 1.9 | 2.2 | 3 | 0.9 | 0.1 | 16 | 4 | 3 | 5 | 10 | 11 | 15 | 17 | 8 | 6 | 2 | 2
| 126 | 6 | 11 | 15 | 18 | 13 | 18 | 11 | 6 | 7 | 5 | 2 | 0.27 | 3.6 | 12 | 17 | 21 | 14 | 21 | 12 | 5 | 13 | 17 | 22 | 16 | 21 | 12 | 5 | 39 | 25 | 27 | 25 | 21 | 26 | 23 | 2 | 3.4 | 1.5 | 2.7 | 3.3 | 3.1 | 2.8 | 0.8 | 0.15 | 23 | 5 | 1 | 6 | 7 | 12 | 16 | 17 | 10 | 8 | 2 | 1
| 127 | 5 | 15 | 15 | 12 | 8 | 8 | 9 | 6 | 7 | 5 | 2 | 0.4 | 3.2 | 17 | 17 | 13 | 8 | 8 | 9 | 5 | 18 | 17 | 16 | 11 | 9 | 11 | 5 | 28 | 36 | 37 | 26 | 30 | 37 | 30 | 2 | 3.5 | 3.3 | 2.1 | 1.9 | 2.3 | 1.6 | 0.6 | 0.1 | 18 | 4 | 2 | 5 | 10 | 12 | 14 | 20 | 10 | 8 | 1 | 1
| 128 | 5 | 9 | 13 | 17 | 17 | 8 | 9 | 7 | 8 | 6 | 3 | 0.16 | 3.4 | 11 | 17 | 23 | 23 | 9 | 11 | 8 | 13 | 19 | 26 | 25 | 11 | 13 | 11 | 26 | 26 | 34 | 21 | 22 | 40 | 31 | 1.5 | 1.9 | 2.5 | 1.9 | 2.5 | 3.4 | 1.5 | 0.9 | 0.05 | 30 | 4 | 1 | 5 | 9 | 12 | 15 | 19 | 11 | 7 | 1 | 1
| 129 | 3 | 12 | 8 | 8 | 16 | 8 | 9 | 9 | 6 | 5 | 2 | 0.18 | 3.3 | 10 | 5 | 5 | 15 | 5 | 6 | 6 | 13 | 7 | 7 | 16 | 6 | 6 | 7 | 34 | 24 | 31 | 26 | 36 | 24 | 37 | 3.8 | 3.4 | 3.5 | 4 | 2.3 | 2.7 | 1.9 | 0.6 | 0.05 | 24 | 1 | 2 | 5 | 9 | 13 | 15 | 18 | 7 | 8 | 1 | 1
| 130 | 5 | 16 | 17 | 18 | 9 | 16 | 7 | 7 | 8 | 7 | 4 | 0.29 | 3.3 | 24 | 25 | 27 | 12 | 24 | 9 | 9 | 27 | 28 | 28 | 12 | 24 | 11 | 12 | 33 | 29 | 20 | 32 | 34 | 32 | 35 | 2.1 | 3.5 | 3 | 2.7 | 2.5 | 3.2 | 1.6 | 0.6 | 0.05 | 24 | 7 | 1 | 6 | 10 | 12 | 16 | 19 | 7 | 7 | 2 | 2
| 131 | 5 | 13 | 12 | 8 | 12 | 16 | 7 | 9 | 6 | 6 | 2 | 0.32 | 3.4 | 14 | 13 | 8 | 13 | 18 | 6 | 9 | 17 | 16 | 9 | 15 | 18 | 6 | 11 | 28 | 26 | 30 | 26 | 23 | 31 | 38 | 1.8 | 3 | 2.7 | 3.4 | 2.6 | 2.5 | 1.9 | 0.8 | 0.1 | 15 | 6 | 2 | 4 | 10 | 13 | 16 | 18 | 7 | 9 | 2 | 2
| 132 | 4 | 12 | 16 | 13 | 10 | 14 | 10 | 8 | 8 | 5 | 4 | 0.18 | 3.1 | 14 | 20 | 16 | 11 | 17 | 11 | 9 | 16 | 20 | 19 | 14 | 19 | 14 | 9 | 26 | 36 | 40 | 24 | 39 | 37 | 21 | 3.9 | 3.4 | 1.7 | 2.4 | 3.5 | 3.6 | 2.1 | 0.8 | 0.1 | 15 | 5 | 1 | 6 | 8 | 11 | 15 | 20 | 9 | 6 | 2 | 1
| 133 | 3 | 10 | 18 | 11 | 7 | 15 | 10 | 9 | 8 | 6 | 3 | 0.22 | 3 | 13 | 25 | 14 | 8 | 20 | 13 | 11 | 16 | 26 | 16 | 9 | 20 | 13 | 11 | 26 | 37 | 32 | 32 | 40 | 37 | 36 | 2 | 2.9 | 2.5 | 3.1 | 3.4 | 2.6 | 1.8 | 0.8 | 0.15 | 15 | 7 | 1 | 5 | 10 | 11 | 15 | 17 | 6 | 8 | 1 | 1
| 134 | 3 | 15 | 17 | 14 | 12 | 13 | 8 | 9 | 7 | 5 | 2 | 0.24 | 3.2 | 17 | 20 | 16 | 13 | 14 | 8 | 9 | 19 | 22 | 17 | 16 | 14 | 8 | 11 | 39 | 29 | 20 | 20 | 39 | 29 | 29 | 2.6 | 3.6 | 1.7 | 2.3 | 3.2 | 3.3 | 3.4 | 0.9 | 0.1 | 17 | 5 | 3 | 6 | 7 | 12 | 16 | 18 | 9 | 5 | 2 | 1
| 135 | 1 | 11 | 15 | 9 | 12 | 10 | 8 | 7 | 8 | 6 | 3 | 0.27 | 3.3 | 14 | 20 | 11 | 16 | 13 | 9 | 8 | 15 | 23 | 13 | 18 | 13 | 10 | 8 | 29 | 40 | 36 | 24 | 26 | 33 | 22 | 1.8 | 1.7 | 2.9 | 3.9 | 3.9 | 2.5 | 1.5 | 0.8 | 0.15 | 19 | 2 | 1 | 5 | 7 | 13 | 16 | 19 | 11 | 5 | 2 | 2
| 136 | 5 | 12 | 18 | 8 | 17 | 17 | 11 | 6 | 8 | 7 | 2 | 0.34 | 3.5 | 17 | 27 | 10 | 25 | 25 | 15 | 7 | 18 | 30 | 13 | 26 | 26 | 17 | 7 | 23 | 34 | 31 | 23 | 27 | 35 | 38 | 2.3 | 3 | 1.6 | 2.3 | 3.3 | 4 | 1.5 | 0.8 | 0.1 | 22 | 4 | 3 | 6 | 9 | 11 | 14 | 19 | 11 | 8 | 2 | 1
| 137 | 1 | 14 | 18 | 15 | 11 | 7 | 8 | 7 | 8 | 7 | 2 | 0.24 | 2.9 | 20 | 27 | 22 | 15 | 9 | 10 | 9 | 21 | 29 | 25 | 17 | 11 | 13 | 11 | 26 | 33 | 23 | 38 | 30 | 37 | 38 | 3 | 3 | 2.6 | 3.6 | 2.2 | 2.7 | 2.9 | 0.8 | 0.15 | 26 | 7 | 1 | 5 | 10 | 13 | 14 | 18 | 7 | 9 | 1 | 1
| 138 | 6 | 18 | 13 | 14 | 18 | 7 | 8 | 8 | 8 | 5 | 2 | 0.29 | 3.4 | 23 | 16 | 17 | 23 | 7 | 9 | 9 | 24 | 17 | 19 | 24 | 9 | 11 | 12 | 37 | 22 | 37 | 25 | 21 | 40 | 21 | 3.9 | 2.2 | 2.1 | 3.8 | 3.4 | 2.3 | 2.4 | 0.6 | 0.05 | 25 | 6 | 3 | 6 | 9 | 11 | 15 | 17 | 7 | 9 | 1 | 2
| 139 | 2 | 15 | 11 | 12 | 16 | 14 | 6 | 8 | 6 | 5 | 2 | 0.29 | 3.4 | 15 | 10 | 12 | 17 | 14 | 4 | 7 | 16 | 10 | 15 | 20 | 16 | 6 | 8 | 29 | 27 | 27 | 26 | 20 | 26 | 26 | 2.2 | 2.2 | 2.8 | 3 | 2.9 | 3.9 | 3.1 | 0.8 | 0.05 | 18 | 5 | 1 | 6 | 10 | 11 | 16 | 19 | 7 | 8 | 2 | 1
| 140 | 6 | 16 | 12 | 18 | 9 | 18 | 7 | 7 | 6 | 6 | 4 | 0.37 | 3.6 | 18 | 13 | 21 | 9 | 21 | 6 | 6 | 18 | 14 | 22 | 11 | 22 | 9 | 8 | 38 | 20 | 25 | 27 | 27 | 30 | 28 | 2.9 | 2.2 | 3.3 | 2 | 2.1 | 3.1 | 3.1 | 0.7 | 0.1 | 20 | 3 | 3 | 4 | 7 | 11 | 14 | 17 | 6 | 9 | 2 | 1
| 141 | 3 | 18 | 13 | 18 | 17 | 8 | 7 | 9 | 7 | 6 | 4 | 0.22 | 2.9 | 23 | 16 | 23 | 22 | 9 | 7 | 10 | 23 | 19 | 26 | 24 | 9 | 8 | 12 | 35 | 32 | 36 | 22 | 34 | 26 | 26 | 1.5 | 3.3 | 3.8 | 2.8 | 3.8 | 3.6 | 2.9 | 0.9 | 0.15 | 15 | 3 | 3 | 4 | 9 | 13 | 16 | 18 | 8 | 6 | 2 | 2
| 142 | 1 | 17 | 11 | 13 | 15 | 18 | 9 | 7 | 6 | 7 | 4 | 0.26 | 3 | 22 | 13 | 16 | 19 | 23 | 10 | 7 | 23 | 15 | 19 | 19 | 23 | 12 | 9 | 38 | 38 | 24 | 21 | 33 | 40 | 32 | 3.7 | 2.4 | 3.1 | 3.8 | 2.8 | 1.7 | 2.5 | 0.7 | 0.1 | 31 | 4 | 1 | 5 | 8 | 13 | 14 | 19 | 11 | 8 | 2 | 2
| 143 | 7 | 18 | 17 | 13 | 9 | 13 | 9 | 7 | 7 | 7 | 2 | 0.25 | 3.6 | 25 | 23 | 17 | 11 | 17 | 11 | 8 | 28 | 23 | 17 | 13 | 19 | 14 | 11 | 21 | 38 | 36 | 22 | 32 | 29 | 26 | 2.8 | 1.7 | 3.3 | 2.8 | 3.9 | 3 | 2.3 | 0.8 | 0.15 | 19 | 4 | 3 | 6 | 10 | 13 | 15 | 17 | 6 | 6 | 2 | 1
| 144 | 4 | 18 | 13 | 14 | 13 | 10 | 6 | 7 | 6 | 5 | 3 | 0.24 | 3.1 | 19 | 13 | 14 | 13 | 9 | 4 | 6 | 22 | 13 | 17 | 14 | 12 | 7 | 8 | 36 | 23 | 25 | 21 | 26 | 24 | 29 | 3.9 | 2 | 2.5 | 2.7 | 2 | 1.7 | 2.4 | 0.8 | 0.15 | 28 | 5 | 2 | 6 | 9 | 13 | 14 | 18 | 7 | 6 | 2 | 2
| 145 | 4 | 16 | 13 | 14 | 13 | 7 | 7 | 8 | 7 | 5 | 3 | 0.25 | 3 | 18 | 14 | 16 | 14 | 6 | 6 | 8 | 20 | 16 | 19 | 17 | 6 | 9 | 9 | 21 | 31 | 26 | 24 | 27 | 39 | 38 | 2.2 | 2.8 | 3.4 | 3 | 3 | 2.8 | 2.9 | 0.6 | 0.15 | 19 | 3 | 2 | 6 | 7 | 11 | 15 | 19 | 8 | 5 | 1 | 1
| 146 | 6 | 7 | 9 | 8 | 10 | 18 | 11 | 9 | 8 | 7 | 2 | 0.3 | 2.8 | 9 | 12 | 10 | 14 | 27 | 15 | 12 | 11 | 13 | 10 | 17 | 30 | 17 | 12 | 34 | 30 | 29 | 36 | 20 | 37 | 38 | 2.9 | 3.6 | 2.1 | 1.7 | 1.9 | 2.3 | 2.8 | 0.6 | 0.05 | 26 | 4 | 2 | 4 | 7 | 13 | 15 | 18 | 6 | 8 | 2 | 2
| 147 | 6 | 12 | 15 | 16 | 15 | 9 | 7 | 8 | 7 | 6 | 2 | 0.15 | 3.4 | 12 | 17 | 18 | 17 | 8 | 5 | 7 | 12 | 20 | 21 | 17 | 9 | 7 | 10 | 34 | 38 | 24 | 28 | 31 | 33 | 32 | 2.7 | 1.6 | 2.2 | 1.8 | 1.8 | 2.1 | 3.8 | 0.7 | 0.1 | 17 | 1 | 2 | 6 | 8 | 12 | 16 | 20 | 8 | 8 | 2 | 1
| 148 | 1 | 17 | 11 | 17 | 13 | 8 | 7 | 9 | 7 | 7 | 2 | 0.17 | 3.1 | 23 | 14 | 23 | 17 | 9 | 8 | 11 | 26 | 15 | 26 | 17 | 11 | 9 | 11 | 29 | 38 | 28 | 22 | 34 | 20 | 22 | 4 | 2.9 | 1.9 | 2.9 | 2.9 | 3.9 | 2.9 | 0.9 | 0.1 | 24 | 5 | 3 | 6 | 9 | 12 | 14 | 19 | 11 | 9 | 1 | 2
| 149 | 4 | 11 | 14 | 8 | 8 | 17 | 10 | 7 | 6 | 7 | 4 | 0.19 | 3 | 13 | 17 | 9 | 9 | 22 | 11 | 7 | 15 | 20 | 9 | 9 | 25 | 13 | 9 | 34 | 21 | 26 | 37 | 34 | 20 | 28 | 3.2 | 1.9 | 1.6 | 3.2 | 2.2 | 3 | 3.5 | 0.6 | 0.05 | 28 | 5 | 3 | 4 | 9 | 11 | 16 | 18 | 8 | 8 | 2 | 1
| 150 | 7 | 16 | 9 | 12 | 9 | 16 | 9 | 9 | 8 | 6 | 2 | 0.34 | 3 | 22 | 11 | 16 | 11 | 22 | 11 | 11 | 24 | 13 | 18 | 13 | 22 | 13 | 11 | 29 | 39 | 37 | 23 | 30 | 32 | 28 | 1.8 | 1.7 | 2.4 | 3.4 | 3.5 | 3.1 | 1.7 | 0.8 | 0.1 | 29 | 4 | 3 | 6 | 10 | 11 | 15 | 17 | 11 | 8 | 1 | 1
| 151 | 2 | 7 | 15 | 16 | 15 | 13 | 8 | 9 | 7 | 6 | 2 | 0.22 | 3.2 | 7 | 19 | 20 | 19 | 16 | 9 | 10 | 9 | 20 | 22 | 21 | 16 | 9 | 10 | 35 | 32 | 35 | 20 | 31 | 21 | 25 | 2.5 | 2.9 | 2.4 | 2.2 | 2.2 | 2 | 1.8 | 0.6 | 0.1 | 19 | 2 | 3 | 6 | 9 | 13 | 16 | 20 | 8 | 6 | 1 | 1
| 152 | 4 | 7 | 12 | 18 | 18 | 13 | 11 | 8 | 6 | 6 | 3 | 0.24 | 3.1 | 4 | 11 | 19 | 19 | 12 | 10 | 6 | 7 | 11 | 21 | 22 | 13 | 13 | 8 | 33 | 28 | 40 | 26 | 22 | 28 | 26 | 3.6 | 3.9 | 2 | 2.2 | 1.8 | 2.5 | 2.8 | 0.6 | 0.05 | 27 | 1 | 3 | 5 | 9 | 12 | 15 | 18 | 8 | 8 | 1 | 2
| 153 | 5 | 10 | 18 | 9 | 15 | 10 | 7 | 9 | 6 | 7 | 3 | 0.18 | 3.3 | 11 | 23 | 10 | 19 | 11 | 7 | 10 | 11 | 26 | 11 | 19 | 13 | 7 | 10 | 38 | 29 | 26 | 30 | 29 | 38 | 33 | 1.7 | 2 | 2.4 | 3.9 | 3.3 | 1.9 | 2.5 | 0.8 | 0.05 | 17 | 7 | 1 | 6 | 7 | 13 | 14 | 18 | 10 | 5 | 2 | 2
| 154 | 4 | 17 | 16 | 7 | 8 | 15 | 8 | 7 | 6 | 6 | 2 | 0.39 | 3.5 | 20 | 18 | 6 | 8 | 17 | 8 | 6 | 22 | 20 | 6 | 10 | 19 | 8 | 6 | 25 | 21 | 28 | 23 | 27 | 33 | 36 | 3.5 | 2.2 | 2.4 | 1.5 | 3.5 | 3.5 | 1.5 | 0.8 | 0.1 | 21 | 4 | 3 | 6 | 8 | 12 | 16 | 18 | 6 | 8 | 1 | 1
| 155 | 3 | 7 | 18 | 8 | 13 | 18 | 9 | 9 | 8 | 5 | 2 | 0.22 | 3.5 | 7 | 23 | 9 | 16 | 23 | 10 | 10 | 7 | 25 | 11 | 19 | 25 | 13 | 13 | 25 | 21 | 23 | 23 | 39 | 20 | 33 | 3.5 | 3 | 2.6 | 3.6 | 2.8 | 1.5 | 2.9 | 0.7 | 0.1 | 26 | 2 | 3 | 6 | 10 | 13 | 16 | 19 | 8 | 5 | 2 | 2
| 156 | 5 | 12 | 15 | 12 | 14 | 11 | 8 | 7 | 8 | 6 | 2 | 0.32 | 3.1 | 16 | 20 | 16 | 19 | 14 | 9 | 8 | 16 | 23 | 17 | 19 | 14 | 10 | 8 | 23 | 20 | 30 | 30 | 27 | 38 | 24 | 3.1 | 2.4 | 3.5 | 1.7 | 2 | 2.8 | 3.1 | 0.8 | 0.05 | 22 | 6 | 3 | 6 | 9 | 12 | 14 | 19 | 7 | 6 | 1 | 1
| 157 | 2 | 12 | 11 | 7 | 17 | 7 | 10 | 6 | 7 | 5 | 4 | 0.26 | 3.2 | 11 | 10 | 4 | 18 | 4 | 8 | 3 | 14 | 11 | 6 | 21 | 7 | 8 | 4 | 21 | 40 | 39 | 20 | 22 | 39 | 24 | 3 | 2.1 | 1.5 | 2.7 | 2.4 | 1.8 | 4 | 0.7 | 0.1 | 27 | 1 | 2 | 4 | 9 | 13 | 16 | 18 | 9 | 5 | 1 | 1
| 158 | 6 | 13 | 16 | 8 | 8 | 13 | 11 | 8 | 7 | 7 | 2 | 0.31 | 3.4 | 17 | 22 | 9 | 9 | 17 | 14 | 9 | 17 | 22 | 12 | 10 | 19 | 17 | 10 | 27 | 34 | 26 | 40 | 20 | 34 | 37 | 2.5 | 2.7 | 3.9 | 4 | 2.6 | 2.9 | 3.2 | 0.8 | 0.05 | 22 | 4 | 3 | 6 | 10 | 11 | 15 | 20 | 10 | 8 | 2 | 2
| 159 | 1 | 11 | 15 | 13 | 17 | 7 | 6 | 8 | 6 | 5 | 4 | 0.18 | 2.8 | 10 | 15 | 13 | 18 | 6 | 4 | 7 | 12 | 18 | 13 | 19 | 7 | 4 | 10 | 27 | 25 | 22 | 35 | 37 | 36 | 31 | 2.7 | 3.8 | 2.4 | 2.8 | 1.9 | 2.6 | 2.4 | 0.8 | 0.05 | 32 | 4 | 2 | 6 | 9 | 13 | 14 | 17 | 8 | 6 | 2 | 1
| 160 | 4 | 16 | 16 | 14 | 10 | 8 | 7 | 7 | 7 | 7 | 2 | 0.18 | 2.9 | 22 | 22 | 19 | 13 | 9 | 8 | 8 | 22 | 25 | 19 | 16 | 11 | 9 | 11 | 29 | 24 | 21 | 33 | 29 | 27 | 33 | 3.2 | 2.5 | 3 | 2.3 | 3.9 | 4 | 2.7 | 0.9 | 0.1 | 21 | 7 | 1 | 6 | 10 | 11 | 15 | 19 | 6 | 8 | 1 | 2
| 161 | 3 | 14 | 13 | 11 | 16 | 13 | 10 | 7 | 7 | 5 | 4 | 0.24 | 3.1 | 16 | 14 | 12 | 18 | 14 | 10 | 6 | 16 | 15 | 14 | 19 | 14 | 12 | 8 | 21 | 21 | 28 | 32 | 28 | 26 | 20 | 1.6 | 2 | 3.7 | 4 | 1.5 | 2.7 | 2.7 | 0.8 | 0.05 | 20 | 2 | 2 | 6 | 9 | 12 | 14 | 20 | 8 | 9 | 2 | 1
| 162 | 2 | 18 | 15 | 18 | 12 | 11 | 7 | 9 | 7 | 6 | 3 | 0.27 | 3.2 | 23 | 19 | 23 | 14 | 13 | 7 | 10 | 24 | 21 | 25 | 16 | 15 | 10 | 13 | 20 | 21 | 29 | 25 | 39 | 29 | 27 | 3.1 | 3.8 | 3.9 | 3 | 2.5 | 3.6 | 3.6 | 0.7 | 0.15 | 16 | 4 | 3 | 4 | 7 | 12 | 15 | 17 | 9 | 8 | 2 | 2
| 163 | 2 | 15 | 13 | 16 | 14 | 10 | 10 | 7 | 6 | 5 | 2 | 0.35 | 3.1 | 15 | 13 | 17 | 14 | 9 | 9 | 6 | 16 | 16 | 19 | 17 | 9 | 10 | 8 | 26 | 28 | 39 | 32 | 26 | 23 | 27 | 2.1 | 2 | 1.5 | 2.1 | 2.6 | 2 | 2.6 | 0.6 | 0.15 | 26 | 4 | 1 | 4 | 7 | 12 | 14 | 18 | 11 | 8 | 1 | 1
| 164 | 5 | 18 | 17 | 8 | 12 | 15 | 7 | 7 | 8 | 5 | 2 | 0.19 | 3.1 | 23 | 22 | 9 | 14 | 19 | 7 | 7 | 25 | 23 | 12 | 17 | 20 | 8 | 10 | 32 | 38 | 27 | 23 | 20 | 37 | 22 | 1.5 | 4 | 2.4 | 3.6 | 3.3 | 3.3 | 3 | 0.7 | 0.1 | 31 | 3 | 1 | 5 | 7 | 11 | 15 | 17 | 11 | 6 | 1 | 1
| 165 | 2 | 7 | 7 | 18 | 14 | 13 | 6 | 6 | 8 | 5 | 4 | 0.22 | 3.5 | 7 | 7 | 23 | 17 | 16 | 6 | 6 | 7 | 10 | 23 | 20 | 17 | 6 | 7 | 29 | 26 | 35 | 34 | 40 | 24 | 23 | 2.6 | 2.7 | 2.1 | 3 | 2.4 | 3.9 | 3.8 | 0.9 | 0.05 | 15 | 3 | 2 | 5 | 8 | 13 | 15 | 17 | 8 | 6 | 2 | 2
| 166 | 6 | 11 | 12 | 14 | 8 | 17 | 7 | 7 | 8 | 5 | 4 | 0.21 | 3.5 | 13 | 14 | 17 | 9 | 22 | 7 | 7 | 14 | 15 | 17 | 11 | 24 | 8 | 8 | 33 | 40 | 35 | 40 | 28 | 38 | 27 | 2.2 | 2.8 | 2.4 | 3 | 3.6 | 1.7 | 3.9 | 0.8 | 0.05 | 25 | 3 | 1 | 5 | 7 | 12 | 15 | 19 | 11 | 5 | 2 | 2
| 167 | 6 | 18 | 7 | 18 | 12 | 13 | 7 | 9 | 7 | 6 | 2 | 0.17 | 3.1 | 21 | 5 | 21 | 12 | 14 | 5 | 8 | 24 | 6 | 22 | 13 | 17 | 5 | 10 | 37 | 32 | 39 | 35 | 33 | 23 | 37 | 3 | 3.3 | 1.7 | 2.9 | 2.3 | 3 | 1.7 | 0.8 | 0.15 | 31 | 1 | 2 | 6 | 9 | 13 | 14 | 18 | 8 | 9 | 2 | 1
| 168 | 3 | 13 | 12 | 10 | 16 | 18 | 9 | 8 | 8 | 7 | 2 | 0.32 | 2.8 | 17 | 15 | 12 | 22 | 25 | 10 | 8 | 17 | 16 | 14 | 25 | 25 | 12 | 11 | 37 | 39 | 40 | 21 | 39 | 22 | 28 | 2.2 | 2.6 | 2.7 | 3 | 1.6 | 3.6 | 2.4 | 0.9 | 0.15 | 20 | 1 | 3 | 4 | 9 | 13 | 14 | 20 | 9 | 8 | 1 | 1
| 169 | 7 | 17 | 16 | 18 | 8 | 13 | 10 | 9 | 7 | 7 | 2 | 0.23 | 3 | 23 | 22 | 25 | 9 | 17 | 13 | 11 | 26 | 23 | 27 | 9 | 18 | 15 | 12 | 25 | 36 | 32 | 38 | 20 | 22 | 40 | 1.6 | 1.9 | 3.1 | 2.4 | 3.3 | 3.8 | 1.7 | 0.9 | 0.05 | 19 | 5 | 3 | 6 | 10 | 11 | 14 | 18 | 9 | 5 | 2 | 2
| 170 | 3 | 14 | 13 | 11 | 18 | 9 | 9 | 9 | 7 | 5 | 3 | 0.39 | 3.6 | 16 | 14 | 12 | 21 | 9 | 9 | 9 | 16 | 15 | 14 | 23 | 12 | 10 | 12 | 35 | 22 | 32 | 24 | 31 | 34 | 21 | 3.4 | 3.7 | 3.7 | 3.5 | 1.5 | 2.4 | 1.5 | 0.7 | 0.1 | 22 | 7 | 3 | 4 | 8 | 11 | 14 | 20 | 10 | 7 | 1 | 1
| 171 | 6 | 17 | 15 | 8 | 8 | 9 | 8 | 9 | 7 | 7 | 4 | 0.22 | 3.2 | 23 | 20 | 9 | 9 | 11 | 9 | 11 | 24 | 22 | 9 | 11 | 13 | 10 | 14 | 40 | 40 | 23 | 40 | 39 | 37 | 37 | 2.6 | 2.6 | 2.3 | 2 | 3.4 | 1.7 | 3.8 | 0.6 | 0.05 | 24 | 7 | 1 | 5 | 10 | 12 | 16 | 18 | 9 | 5 | 2 | 1
| 172 | 1 | 12 | 14 | 15 | 18 | 12 | 11 | 9 | 6 | 5 | 4 | 0.28 | 3.3 | 12 | 14 | 15 | 19 | 12 | 10 | 8 | 12 | 16 | 17 | 19 | 15 | 13 | 10 | 27 | 26 | 32 | 35 | 37 | 24 | 34 | 2.8 | 2.7 | 2.2 | 4 | 2.5 | 3 | 2.4 | 0.6 | 0.05 | 17 | 6 | 2 | 5 | 7 | 12 | 15 | 18 | 8 | 6 | 2 | 2
| 173 | 4 | 16 | 18 | 13 | 7 | 14 | 7 | 9 | 8 | 5 | 3 | 0.37 | 3.3 | 20 | 23 | 16 | 7 | 17 | 7 | 10 | 20 | 23 | 18 | 8 | 19 | 9 | 10 | 28 | 33 | 30 | 39 | 21 | 40 | 38 | 2.6 | 3.7 | 3.2 | 1.5 | 2.4 | 3.4 | 3.2 | 0.7 | 0.1 | 24 | 2 | 2 | 4 | 9 | 13 | 14 | 17 | 10 | 6 | 1 | 2
| 174 | 4 | 8 | 17 | 16 | 18 | 7 | 8 | 6 | 6 | 7 | 3 | 0.27 | 3.2 | 9 | 22 | 20 | 23 | 7 | 9 | 6 | 11 | 22 | 21 | 23 | 7 | 9 | 6 | 28 | 34 | 30 | 25 | 33 | 20 | 22 | 2.9 | 2.5 | 2.6 | 2.8 | 1.6 | 1.9 | 4 | 0.6 | 0.05 | 17 | 6 | 1 | 5 | 10 | 12 | 16 | 17 | 6 | 8 | 2 | 1
| 175 | 5 | 17 | 14 | 14 | 18 | 7 | 6 | 6 | 6 | 7 | 3 | 0.18 | 3.2 | 22 | 17 | 17 | 23 | 7 | 6 | 6 | 23 | 19 | 20 | 25 | 10 | 9 | 6 | 20 | 23 | 25 | 34 | 32 | 29 | 21 | 3.2 | 1.8 | 4 | 3.8 | 3.9 | 3.3 | 3 | 0.9 | 0.05 | 15 | 5 | 2 | 5 | 10 | 11 | 15 | 19 | 7 | 6 | 2 | 2
| 176 | 6 | 18 | 13 | 7 | 15 | 7 | 6 | 8 | 8 | 7 | 3 | 0.32 | 3.3 | 27 | 19 | 9 | 22 | 9 | 7 | 10 | 27 | 22 | 9 | 25 | 12 | 7 | 12 | 40 | 39 | 33 | 32 | 28 | 32 | 22 | 2 | 1.8 | 3.6 | 3.5 | 3.7 | 1.8 | 3.5 | 0.7 | 0.1 | 31 | 5 | 2 | 6 | 10 | 12 | 15 | 20 | 9 | 5 | 2 | 2
| 177 | 7 | 15 | 15 | 17 | 17 | 9 | 9 | 7 | 8 | 7 | 2 | 0.36 | 3.4 | 22 | 22 | 25 | 25 | 12 | 12 | 9 | 23 | 25 | 25 | 25 | 14 | 12 | 11 | 37 | 31 | 30 | 22 | 30 | 40 | 22 | 2.9 | 2.1 | 2.1 | 3.7 | 3 | 1.9 | 2.3 | 0.7 | 0.1 | 21 | 2 | 3 | 5 | 8 | 12 | 16 | 18 | 6 | 5 | 2 | 2
| 178 | 7 | 18 | 14 | 16 | 17 | 8 | 8 | 9 | 8 | 7 | 2 | 0.24 | 3.4 | 25 | 18 | 22 | 23 | 8 | 8 | 10 | 27 | 20 | 22 | 23 | 11 | 9 | 12 | 25 | 26 | 27 | 33 | 37 | 27 | 38 | 2.6 | 1.6 | 3.1 | 1.9 | 3.8 | 2.5 | 2.3 | 0.8 | 0.15 | 31 | 1 | 1 | 5 | 8 | 11 | 16 | 20 | 10 | 8 | 2 | 1
| 179 | 3 | 17 | 12 | 9 | 12 | 10 | 9 | 9 | 6 | 7 | 4 | 0.39 | 3.3 | 22 | 14 | 10 | 14 | 11 | 10 | 10 | 25 | 15 | 13 | 15 | 13 | 11 | 10 | 28 | 28 | 28 | 25 | 25 | 40 | 24 | 3.7 | 3.9 | 4 | 2.2 | 2.9 | 3.5 | 3.5 | 0.6 | 0.05 | 26 | 2 | 3 | 6 | 9 | 11 | 14 | 20 | 7 | 8 | 2 | 1
| 180 | 7 | 8 | 11 | 14 | 11 | 12 | 6 | 6 | 6 | 7 | 4 | 0.15 | 3 | 9 | 13 | 17 | 13 | 14 | 6 | 6 | 10 | 13 | 18 | 14 | 16 | 7 | 7 | 39 | 29 | 25 | 34 | 29 | 29 | 24 | 2.4 | 3.6 | 1.8 | 1.9 | 1.6 | 2.1 | 1.6 | 0.7 | 0.05 | 22 | 7 | 2 | 5 | 8 | 12 | 15 | 19 | 7 | 5 | 2 | 1

## В1
|  | 1 |  |  |  | 2 |  |  |  | 3
|  |  |  | a |  |  |  | b |  |  |  | c
m
t
q
|  | 4 |  |  | 5 |  |  |  | 6
n
|  |  | d |  |  |  | f
r
n
a, b, c, d, f, r, k - длина помещений (офисов)
| m, n - ширина помещений (офисов) | [7 empty] | 7
q - ширина коридора
| t - толщина стен | [9 empty] | k

## В2
|  | 1 |  |  |  |  | 2 |  |  |  |  | 3
|  |  |  | a |  |  |  | b | [5 empty] | c
m
t
q
|  | 4 |  |  | 5 |  |  |  | 6 | [5 empty] | 7
n
|  |  | d |  |  | f
[11 empty] | r | [5 empty] | k
[10 empty] | m | [5 empty] | n
a, b, c, d, f, r, k - длина помещений (офисов)
m, n - ширина помещений (офисов)
q - ширина коридора
t - толщина стен

## В3
[7 empty] | 1 |  |  |  |  | 2
[8 empty] | a | [5 empty] | b
m
t
[13 empty] | q |  |  |  | x
|  | 3 |  | 4 |  |  |  |  | 5 | [5 empty] | 6
n
|  |  | d |  |  | f
[11 empty] | r | [6 empty] | k
[10 empty] | n | [5 empty] | n
a, b, c, d, f, r, k - длина помещений (офисов)
| m, n - ширина помещений (офисов) | [7 empty] | 7
q - ширина коридора
| t - толщина стен | [9 empty] | k

## В4
[7 empty] | 1 | [5 empty] | 2
[8 empty] | a | [6 empty] | b
m
t
q
|  | 3 |  | 4 | [6 empty] | x |  |  |  |  | 6
n
|  |  | d |  |  | f
k
| a, b, c, d, f, r, k - длина помещений (офисов) | [14 empty] | 5
| m, n - ширина помещений (офисов) | [7 empty] | 7
q - ширина коридора
| t - толщина стен | [10 empty] | k | [6 empty] | r
[10 empty] | n | [7 empty] | n

## В5
|  | 1 | [5 empty] | 2
|  |  |  | a |  |  |  |  | b
m
t
q
|  | 3 |  |  |  | 4 | [5 empty] | x |  |  | 6
n
|  |  | d |  |  |  | f
k
| a, b, c, d, f, r, k - длина помещений (офисов) | [13 empty] | 5
| m, n - ширина помещений (офисов) | [8 empty] | 7
q - ширина коридора
| t - толщина стен | [11 empty] | k |  |  |  | r
[11 empty] | n |  |  |  |  | n

## В6
|  | 1 |  |  |  |  | 2 | [6 empty] | 3
|  |  | a | [5 empty] | b | [6 empty] | d
m
t
q
[5 empty] | 4 | [6 empty] | x |  |  |  |  | 6
n
f
[13 empty] | y | [5 empty] | k
| a, b, c, d, f, r, k - длина помещений (офисов) | [15 empty] | 5
| m, n - ширина помещений (офисов) | [8 empty] | 7
q - ширина коридора
| t - толщина стен | [11 empty] | k | [5 empty] | r
[11 empty] | n | [6 empty] | n

## В7
|  | 1 |  |  |  | 2 | [5 empty] | 3
|  |  |  | a |  |  |  | b | [5 empty] | d
m
t
q
|  | 4 |  |  |  |  | x | [7 empty] | 5
n
|  |  | f | [6 empty] | y
k
| a, b, c, d, f, r, k - длина помещений (офисов) | [13 empty] | 6
| m, n - ширина помещений (офисов) | [7 empty] | 7
q - ширина коридора
| t - толщина стен | [9 empty] | k | [5 empty] | r
[10 empty] | n | [5 empty] | n

## В8
|  |  | 1 |  |  |  |  | 2
|  |  |  | a | [5 empty] | b
m
t
[9 empty] | q |  |  |  | x
| 3 |  |  | 4 | [6 empty] | 5
n
|  | d |  |  |  | f
k
y
a, b, c, d, f, r, k - длина помещений (офисов) | [10 empty] | 7
m, n - ширина помещений (офисов) |  |  |  |  | 6
q - ширина коридора
t - толщина стен | [6 empty] | k | [6 empty] | r
[6 empty] | n | [6 empty] | n

## В9
|  | 1 | [8 empty] | 2
|  |  | a | [9 empty] | b
|  |  |  | m |  |  | 1,5*x | [7 empty] | m
t
[12 empty] | q |  |  |  | x
|  |  |  | 3 |  |  | 4 | [6 empty] | 5
n
[5 empty] | d |  |  |  | f
k
y
| a, b, c, d, f, r, k - длина помещений (офисов) | [12 empty] | 7
| m, n - ширина помещений (офисов) | [6 empty] | 6
q - ширина коридора
| t - толщина стен | [8 empty] | k | [6 empty] | r
[9 empty] | n | [6 empty] | n